## Productos
Categoria | Subcategoria | Producto | Codigo | Precio | Stock | Caracteristicas
ACCESORIOS | BROCAS | BROCA DE AGUJERO 50MM | HCB0501 | 10.59 | 1 | • Diámetro: 50 mm <br> • 5pcs hojas TCT <br> • Con 1pcs 110 mm adaptador <br> • Con broca de albañilería 1pcs 8 X 110mm
ACCESORIOS | BROCAS | BROCA DE CONCRETO M2 5/16 X 8 | DBM11105163 | 2.21 | 1 | • Concreto 5/16 X 8
ACCESORIOS | BROCAS | BROCA DE CONCRETO M2 5/32 | DBM11105321 | 0.7 | 2 | • Concreto 5/32
ACCESORIOS | BROCAS | BROCA DE HIERRO 1/4 | DBT11001043 | 0.92 | 10 | • Concreto 1/4
ACCESORIOS | BROCAS | BROCA DE HIERRO 15/64 | DBT11015643 | 1.22 | 10 | • HSS, diámetro: 15/64 <br> • 10 PC / bolso polivinílico
ACCESORIOS | BROCAS | BROCA DE HIERRO 25/64 | DBT11025643 | 3.46 | 5 | • HSS, diámetro: 25/64 <br> • 10 PC / bolso polivinílico
ACCESORIOS | BROCAS | BROCA DE HIERRO 5/16 | DBT11005163 | 1.66 | 5 | • HSS, diámetro: 5/16 <br> • 5 unids / bolsa de plástico
ACCESORIOS | BROCAS | BROCA DE HIERRO 5/32 | DBT11005323 | 0.53 | 8 | • HSS, diámetro: 5/32 <br> • 10 unids / bolsa de plástico
ACCESORIOS | BROCAS | BROCA DE HIERRO 9/32 | DBT11009323 | 1.61 | 10 | • HSS, diámetro: 9/32 <br> • 10 unids / bolsa de plástico
ACCESORIOS | BROCAS | BROCA DE HIERRO M2 1/2 | DBT11101021 | 9.37 | 5 | • M2 HSS <br> • Diámetro: 1/2
ACCESORIOS | BROCAS | BROCA SDS PLUS 1/2 X 6-1/4 | DBH12101021 | 2.21 | 1 | • SDS PLUS 1/2 X 6-1/4
ACCESORIOS | BROCAS | BROCA SDS PLUS 1/4 X 3/16 | DBH12101045 | 2.42 | 1 | • SDS PLUS 1/4 X 12-3/16
ACCESORIOS | BROCAS | BROCA SDS PLUS 5/16 X 12-3/16 | DBH12105165 | 3.08 | 1 | • SDS PLUS 5/16 X 12-3 /16
ACCESORIOS | BROCAS | CINCEL SDS PLUS 14 X 250 X 20MM | DBC0122501 | 8.58 | 2 | • 14 X 250 X 20mm, plano
ACCESORIOS | BROCAS | JUEGO DE BROCAS 10PCS HSS Y CONCRE+6PTAS DEST | UAKSDB9165 | 4.53 | 3 | • Juego de brocas para taladrar y destornilladores de 16 piezas <br> • Brocas de la torsión del HSS 6pcs <br> • TAMAÑO: 5/64, 7/64, 1/8, 5/32, 3/16, 7/32 <br> • Brocas de la albañilería 4pcs <br> • TAMAÑO: 5/32, 3/16, 1/4, 5/16 <br> • Puntas de destornillador 6mm 25mm
ACCESORIOS | BROCAS | JUEGO DE BROCAS 5PCS PARA CONCRETO | UAKDB3055 | 3.64 | 1 | • Tamaño: 5/32, 3/16, 1/4, 5/16, 3/8
ACCESORIOS | BROCAS | JUEGO DE SACABOCADOS 7PCS | AKHS702 | 4.96 | 1 | • Juego de sierra perforadora 7pcs <br> • Diámetro de la sierra de perforación: 26, 32, 38, 45, 50, 56, 63 mm <br> • Altura: 50 mm (2)
ACCESORIOS | BROCAS | PUNTA SDS PLUS 14X250MM | DBC0112501 | 8.58 | 1 | • Adecuado para la amoladora de troquel PDG40031 <br> • Piezas cilíndricas 16 * 25 mm <br> • 1 Piezas tipo bala 20 * 21 mm <br> • 1 Pieza cono 20 * 32 mm <br> • 1 PCS T-Type 24 * 10 mm <br> • 1 Piezas redondo 20 * 20 mm
ACCESORIOS | BROCAS | SET DE FRESA PARA TALADRO | AKB0501 | 3.62 | 2 | • Adecuado para la amoladora de troquel PDG40031 <br> • 1 Piezas cilíndricas 16 * 25 mm <br> • 1 Piezas tipo bala 20 * 21 mm <br> • 1 Pieza cono 20 * 32 mm <br> • 1 PCS T-Type 24 * 10 mm <br> • 1 Piezas redondo 20 * 20 mm
ACCESORIOS | COPAS | CEPILLO DE ALAMBRE 250MM | HWB02250 | 2.66 | 1 | • Manija de plastico <br> • Cobre recubierto Longitud: 250mm
ACCESORIOS | COPAS | GRATA CIRCULAR RIZADA 3 | WB40751 | 1.31 | 1 | • 75 mm (3) Alambre: 0.35mm <br> • Diámetro del mango: 6.35 mm (1/4)
ACCESORIOS | COPAS | GRATA CIRCULAR RIZADA 4 | WB41001 | 2.45 | 1 | • 4 Alambre: 0.35mm <br> • Diámetro de la caña: 6.35mm
ACCESORIOS | COPAS | GRATA COPA RIZADA 1X1/4 | WB70241 | 1.56 | 1 | • 24mm (1) Alambre: 0.35mm <br> • Diámetro de la caña: 6.35mm
ACCESORIOS | COPAS | GRATA COPA RIZADA 2 X 1/4 | WB30501 | 2 | 1 | • 2 Diámetro de la caña: 6.35mm (1/4)
ACCESORIOS | COPAS | GRATA COPA RIZADA 3 X 5/8 | UWB10751 | 3.02 | 2 | • 3 Diámetro del alambre: 0.3mm <br> • Hilo: 5/8 11UNC
ACCESORIOS | COPAS | GRATA COPA RIZADA 3 X 1/4 | WB30751 | 2.39 | 2 | • 75 mm (3) Alambre: 0.35mm <br> • Diámetro del mango: 6.35 mm (1/4)
ACCESORIOS | COPAS | GRATA COPA TRENZADA 3 X 5/8 | UWB20751 | 3.88 | 10 | • 3 Diámetro del alambre: 0.5mm <br> • Hilo: 5/8 11UNC
ACCESORIOS | COPAS | GRATA COPA TRENZADA 4 X 5/8 | UWB21001 | 5.55 | 10 | • 4 Diámetro del alambre: 0.5mm <br> • Hilo: 5/8 11UNC
ACCESORIOS | COPAS | GRATA COPA TRENZADA 5 X 5/8 | UWB21251 | 8.77 | 4 | • 5 Alambre: 0.35mm <br> • Hilo: 5/8 11UNC
ACCESORIOS | DADOS | ADAPTADOR DE DADOS 3PCS 1/4, 3/8, 1/2 | AMN365A01 | 4.29 | 1 | • Juego de enchufes 12PCS 1/4 <br> • 10pcs 1/4 zócalo: 5-6-7-8-9-10-11-12-13-14mm <br> • Mango de trinquete de liberación rápida 1 / 1/4 45T <br> • 1 pieza de barra de extensión de 1/4 y 100 mm <br> • Acero CrV 50BV30 de alta calidad <br> • Micro acabado y cromado
ACCESORIOS | DADOS | DADO 10MM DE 1/2 | HHAST12101 | 1.31 | 6 | • 1/2 Dr.6pt.socket, 10MM <br> • Material: 50BV30, tratamiento térmico, niquelado negro
ACCESORIOS | DADOS | DADO 11MM DE 1/2 | HHAST12111 | 1.32 | 1 | • 1/2 Dr.6pt.socket, 11MM <br> • Material: 50BV30, tratamiento térmico, niquelado negro
ACCESORIOS | DADOS | DADO 12MM DE 1/2 | HHAST12121 | 1.32 | 1 | • 1/2 Dr.6pt.socket, 12MM <br> • Material: 50BV30, tratamiento térmico, niquelado negro
ACCESORIOS | DADOS | DADO 13MM DE 1/2 | HHAST12131 | 1.32 | 2 | • 1/2 Dr.6pt.socket, 13MM <br> • Material: 50BV30, tratamiento térmico, niquelado negro
ACCESORIOS | DADOS | DADO 15MM DE 1/2 | HHAST12151 | 1.33 | 6 | • 1/2 Dr.6pt.socket, 15MM <br> • Material: 50BV30, tratamiento térmico, niquelado negro
ACCESORIOS | DADOS | DADO 16MM DE 1/2 | HHAST12161 | 1.34 | 6 | • 1/2 Dr.6pt.socket, 16MM <br> • Material: 50BV30, tratamiento térmico, niquelado negro
ACCESORIOS | DADOS | DADO 17MM DE 1/2 | HHAST12171 | 1.37 | 5 | • 1/2 Dr.6pt.socket, 17MM <br> • Material: 50BV30, tratamiento térmico, niquelado negro
ACCESORIOS | DADOS | DADO 18MM DE 1/2 | HHAST12181 | 1.56 | 6 | • 1/2 Dr.6pt.socket, 18MM <br> • Material: 50BV30, tratamiento térmico, niquelado negro
ACCESORIOS | DADOS | DADO 19MM DE 1/2 | HHAST12191 | 1.56 | 1 | • 1/2 Dr.6pt.socket, 19MM <br> • Material: 50BV30, tratamiento térmico, niquelado negro
ACCESORIOS | DADOS | DADO 20MM DE 1/2 | HHAST12201 | 1.59 | 6 | • 1/2 Dr.6pt.socket, 20MM <br> • Material: 50BV30, tratamiento térmico, niquelado negro
ACCESORIOS | DADOS | DADO 21MM DE 1/2 | HHAST12211 | 1.61 | 6 | • 1/2 Dr.6pt.socket, 21MM <br> • Material: 50BV30, tratamiento térmico, niquelado negro
ACCESORIOS | DADOS | DADO 22MM DE 1/2 | HHAST12221 | 1.87 | 2 | • 1/2 Dr.6pt.socket, 22MM <br> • Material: 50BV30, tratamiento térmico, niquelado negro
ACCESORIOS | DADOS | DADO 23MM DE 1/2 | HHAST12231 | 2.06 | 6 | • 1/2 Dr.6pt.socket, 23MM <br> • Material: 50BV30, tratamiento térmico, niquelado negro
ACCESORIOS | DADOS | DADO 24MM DE 1/2 | HHAST12241 | 2.07 | 2 | • 1/2 Dr.6pt.socket, 24MM <br> • Material: 50BV30, tratamiento térmico, niquelado negro
ACCESORIOS | DADOS | DADO 25MM DE 1/2 | HHAST12251 | 2.26 | 6 | • 1/2 Dr.6pt.socket, 25MM <br> • Material: 50BV30, tratamiento térmico, niquelado negro
ACCESORIOS | DADOS | DADO 26MM DE 1/2 | HHAST12261 | 2.45 | 5 | • 1/2 Dr.6pt.socket, 26MM <br> • Material: 50BV30, tratamiento térmico, niquelado negro
ACCESORIOS | DADOS | DADO 28MM DE 1/2 | HHAST12281 | 3.28 | 6 | • 1/2 Dr.6pt.socket, 28MM <br> • Material: 50BV30, tratamiento térmico, niquelado negro
ACCESORIOS | DADOS | DADO 29MM DE 1/2 | HHAST12291 | 3.35 | 6 | • 1/2 Dr.6pt.socket, 29MM <br> • Material: 50BV30, tratamiento térmico, niquelado negro
ACCESORIOS | DADOS | DADO 30MM DE 1/2 | HHAST12301 | 3.43 | 6 | • 1/2 Dr.6pt.socket, 30MM <br> • Material: 50BV30, tratamiento térmico, niquelado negro
ACCESORIOS | DADOS | DADO 32MM DE 1/2 | HHAST12321 | 3.77 | 6 | • 1/2 Dr.6pt.socket, 32MM <br> • Material: 50BV30, tratamiento térmico, niquelado negro
ACCESORIOS | DADOS | DADO 8MM DE 1/2 | HHAST12081 | 1.3 | 2 | • 1/2 Dr.6pt.socket, 8MM <br> • Material: 50BV30, tratamiento térmico, niquelado negro
ACCESORIOS | DADOS | DADO 9MM DE 1/2 | HHAST12091 | 1.3 | 1 | • 1/2 Dr.6pt.socket, 9MM <br> • Material: 50BV30, tratamiento térmico, niquelado negro
ACCESORIOS | DADOS | DADO LARGO 6PT 10MM 1/2 | HHAST12103L | 1.91 | 6 | • 1/2 de profundidad Dr.6pt.socket, 10MM <br> • Material: 50BV30, calor tratamiento, niquelado negro
ACCESORIOS | DADOS | DADO LARGO 6PT 11MM 1/2 | HHAST12113L | 1.91 | 6 | • 1/2 de profundidad Dr.6pt.socket, 11MM <br> • Material: 50BV30, calor tratamiento, niquelado negro
ACCESORIOS | DADOS | DADO LARGO 6PT 12MM 1/2 | HHAST12123L | 1.71 | 3 | • 1/2 de profundidad Dr.6pt.socket, 12MM <br> • Material: 50BV30, calor tratamiento, niquelado negro
ACCESORIOS | DADOS | DADO LARGO 6PT 13MM X 1/2 | HHAST12133L | 1.91 | 6 | • 1/2 de profundidad Dr.6pt.socket, 13MM <br> • Material: 50BV30, calor tratamiento, niquelado negro
ACCESORIOS | DADOS | DADO LARGO 6PT 14MM X 1/2 | HHAST12143L | 1.91 | 6 | • 1/2 de profundidad Dr.6pt.socket, 14MM <br> • Material: 50BV30, calor tratamiento, niquelado negro
ACCESORIOS | DADOS | DADO LARGO 6PT 15MM X 1/2 | HHAST12153L | 1.91 | 6 | • 1/2 de profundidad Dr.6pt.socket, 15MM <br> • Material: 50BV30, calor tratamiento, niquelado negro
ACCESORIOS | DADOS | DADO LARGO 6PT 16MM X 1/2 | HHAST12163L | 1.91 | 6 | • 1/2 de profundidad Dr.6pt.socket, 16MM <br> • Material: 50BV30, calor tratamiento, niquelado negro
ACCESORIOS | DADOS | DADO LARGO 6PT 17MM X 1/2 | HHAST12173L | 1.91 | 6 | • 1/2 de profundidad Dr.6pt.socket, 17MM <br> • Material: 50BV30, calor tratamiento, niquelado negro
ACCESORIOS | DADOS | DADO LARGO 6PT 18MM X 1/2 | HHAST12183L | 2.11 | 5 | • 1/2 de profundidad Dr.6pt.socket, 18MM <br> • Material: 50BV30, calor tratamiento, niquelado negro
ACCESORIOS | DADOS | DADO LARGO 6PT 19MM X 1/2 | HHAST12193L | 2.11 | 6 | • 1/2 de profundidad Dr.6pt.socket, 19MM <br> • Material: 50BV30, calor tratamiento, niquelado negro
ACCESORIOS | DADOS | DADO LARGO 6PT 21MM 1/2 | HHAST12213L | 2.27 | 6 | • 1/2 de profundidad Dr.6pt.socket, 21MM <br> • Material: 50BV30, calor tratamiento, niquelado negro
ACCESORIOS | DADOS | DADO LARGO 6PT 22MM 1/2 | HHAST12223L | 2.53 | 6 | • 1/2 de profundidad Dr.6pt.socket, 22MM <br> • Material: 50BV30, calor tratamiento, niquelado negro
ACCESORIOS | DADOS | DADO LARGO 6PT 24MM 1/2 | HHAST12243L | 2.86 | 5 | • 1/2 de profundidad Dr.6pt.socket, 24MM <br> • Material: 50BV30, calor tratamiento, niquelado negro
ACCESORIOS | DADOS | DADO LARGO 6PT 27MM 1/2 | HHAST12273L | 3.72 | 6 | • 1/2 de profundidad Dr.6pt.socket, 27MM <br> • Material: 50BV30, calor tratamiento, niquelado negro
ACCESORIOS | DADOS | DADO LARGO 6PT 30MM 1/2 | HHAST12303L | 4.4 | 6 | • 1/2 de profundidad Dr.6pt.socket, 30MM <br> • Material: 50BV30, calor tratamiento, niquelado negro
ACCESORIOS | DADOS | DADO LARGO 6PT 32MM 1/2 | HHAST12323L | 4.79 | 6 | • 1/2 de profundidad Dr.6pt.socket, 32MM <br> • Material: 50BV30, calor tratamiento, niquelado negro
ACCESORIOS | DADOS | DADO LARGO DE 8MM DE 1/2 | HHAST12083L | 1.91 | 6 | • 1/2 Deep Dr.6pt.socket, 08MM <br> • Material: 50BV30, calor tratamiento, niquelado negro
ACCESORIOS | DADOS | DADO LARGO DE 20MM DE 1/2 | HHAST12203L | 2.82 | 6 | • 1/2 de profundidad Dr.6pt.socket, 20MM <br> • Material: 50BV30, calor tratamiento, niquelado negro
ACCESORIOS | DADOS | EXPANSOR 10 DADOS DE 1/2 | HEB12101 | 7.39 | 1 | • 1/2 Barra de extensión, 10 (254mm) <br> • Material: 40Cr, tratamiento térmico, cromo plateado
ACCESORIOS | DADOS | EXPANSOR 5 DADOS DE 1/2 | HEB12051 | 4.11 | 3 | • 1/2 Barra de extensión, 5 (127 mm) <br> • Material: 40Cr, tratamiento térmico, cromado
ACCESORIOS | DADOS | JUEGO DE DADO DE IMPACTO 1/2 10-12-13-14-15-17-19-21-22-24 (10 PCS) | HKISSD12101 | 21.69 | 2 | • Juego de dados de impacto DR. 10 PCS 1/2 <br> • Material: CrMo <br> • Tamaño: 10.12.13.14.15.17.19.21.22.24 <br> • Tratamiento térmico
ACCESORIOS | DADOS | JUEGO DE DADOS 24PCS 1/2 | HKTS0243 | 61.6 | 1 | • 24pcs Socket conjunto de 1/2 <br> • Incluir: 18pcs 1/2 CRV DR <br> • Sockets: 10,11,12,13,14,15,16,17,18,19,20,21,22,23,24,27,30,32 <br> • 2pcs 1/2 DR. Barra de extensión <br> • 1pcs 1/2 DR. Barra deslizante de T <br> • 1pcs 1/2 DR. Unión universal <br> • 1pcs 1/2 DR. Manija del Speeder <br> • 1pcs 1/2 DR. Manija rápida del trinquete
ACCESORIOS | DADOS | JUEGO DE DADOS 44PCS 1/2-1/4 | HKTS42441 | 100.8 | 2 | • 44PCS 1/4 +1/2 Juego de zócalos <br> • Incluir: 1 Unids 1/4 Dr Llave de trinquete, 45T <br> • 13Pcs 1/4 Dr Socket: 4-4.5-5-5.5-6-7-8-9-10-11-12-13-14mm <br> • 1 Unids 1/4 Dr Universal Joint <br> • 2 Unids 1/4 Dr Extension Bar: 50mm y 100mm <br> • 1 Unids 1/4 X 114mm barra deslizante en T <br> • 1 Unids 1/4 X 150mm Barra de Extensión Flexible <br> • 1 Unids 1/2 Dr Llave de trinquete, 45T <br> • 18Pcs 1/2 Dr Socket: 8-10-12-13-14-15-16-17-18- <br> 19-20-21-22-23-24-27-30-32mm <br> • 1 Unids 1/2 Dr Universal Joint <br> • 2 Unids 1/2 Dr Extension Bar: 125mm y 250mm <br> • 1 Unids 1/2 X 250mm barra deslizante en T <br> • Enchufe de bujía 2 piezas: 16 mm y 21 mm <br> • Material: CR-V (50BV30), tratado térmicamente
ACCESORIOS | DADOS | RACHA DE 1/2 45T INDUSTRIAL | HRTH0812 | 12.9 | 1 | • Tamaño: 1/2 45T <br> • Longitud: 260 mm <br> • Material: CR-V + Cr-Mo
ACCESORIOS | DADOS | RACHA DE 1/4 45T INDUSTRIAL | HRTH0814 | 7.88 | 1 | • Tamaño: 1/4 45T <br> • Longitud: 158 mm <br> • Material: CR-V + Cr-Mo
ACCESORIOS | DADOS | RACHA DE 3/8 45T INDUSTRIAL | HRTH0838 | 10.65 | 2 | • Tamaño: 3/8 45T <br> • Longitud: 205 mm <br> • Material: CR-V + Cr-Mo
ACCESORIOS | DISCOS | ACCESORIOS MINI TALADRO 250PCS | AKMG2501 | 29.13 | 1 | • 250 piezas de accesorios de mini taladro <br> • Disco de corte de 76 piezas <br> • Papel de lija 60pcs <br> • Muela abrasiva de goma 1pcs 10pcs muela con vástago <br> • Rueda de pulido de goma 4pcs <br> • 5 ruedas de fieltro
ACCESORIOS | DISCOS | CORONA DIAMANTADA 5X22.22MM | CGW021251 | 26.57 | 1 | • Diámetro: 125mm 20T <br> • Arbor: 22.22mm
ACCESORIOS | DISCOS | CORONA SEGMENTADA TURBO 4 1/2 X 22.22MM | CGW011151 | 19.55 | 2 | • Diámetro: 115mm <br> • Ancho de la hoja: 20mm
ACCESORIOS | DISCOS | DISCO CORTE METAL 14 X 1/8 (14*1/8) | MCD303551 | 4.83 | 1 | • 355mm (14) X 3.0mm (1/8) X 25.4mm (1) <br> • Centro plano <br> • Disco de corte para metal
ACCESORIOS | DISCOS | DISCO CORTE METAL 9 X 1/16 | MCD302302 | 2.73 | 12 | • 230MM (9) X 1.6MM (1/16) X 22.2MM (7/8) <br> • Centro plano <br> • Disco de corte para metal
ACCESORIOS | DISCOS | DISCO DE SIERRA 185MM (7-1/4) | TSB118515 | 9.99 | 7 | • 185mm (7-1 / 4)40 t, cenador: 20 mm <br> • Con anillo de reducción de 16 mm <br> • Apto para sierra circular para el artículo UCS18528
ACCESORIOS | DISCOS | DISCO DE SIERRA 9 PARA CORTADORA DE HIERBA 45CC | TSB423045 | 13.83 | 1 | • Diámetro: 230mm (9) <br> • Cantidad de dientes: 40T <br> • Arbor: 25.4mm <br> • Con 1 unids 20mm anillo de reducción <br> • Adecuado para cortador de arbustos con GBC45441
ACCESORIOS | DISCOS | DISCO DIAMANTE TURBO 4 1/2 PROFESIONAL | DMD031152 | 4.3 | 2 | • 115 (4-1/2) X 2.2mm <br> • Ancho de la hoja: 7.5mm
ACCESORIOS | DISCOS | DISCO FLAP 115X22.2MM 4 1/2 X 7/8 GRIT40 | FD1151 | 2.55 | 3 | • Tamaño: 115 mm X 22m, P40 <br> • Para acero alto, acero, hierro fundido y chapa de acero
ACCESORIOS | DISCOS | DISCO FLAP 115X22.2MM 4 1/2 X 7/8 GRIT60 | FD1152 | 2.55 | 3 | • Tamaño: 115 mm X 22mm, P60 <br> • Para acero alto, acero, hierro fundido y chapa de acero
ACCESORIOS | DISCOS | DISCO FLAP 115X22.2MM 4 1/2 X 7/8 GRIT80 | FD1153 | 2.55 | 5 | • Tamaño: 115 mm X 22 mm, P80 <br> • Para acero alto, acero, hierro fundido y chapa de acero
ACCESORIOS | DISCOS | DISCO FLAP 150X22.2MM 6 X 7/8 GRIT40 | FD1501 | 4.26 | 4 | • Tamaño: 150 mm X 22 mm, P 40 <br> • Para acero alto, acero, hierro fundido y chapa de acero
ACCESORIOS | DISCOS | DISCO PULIR 4 1/2 X 1/4 | MGD601151 | 1.04 | 6 | • 115mm (4 / 1/2) X 6.0mm (1/4) X 22.2mm (7/8) <br> • Centro deprimido <br> • Disco abrasivo para metal
ACCESORIOS | DISCOS | DISCO SIERRA TCT 100T 10 | TSB3254210 | 30.46 | 1 | • 254 mm (10) 100T, cenador: 30 mm <br> • Anillo de 16 mm y 25.4 mm <br> • Ideal para alumnio <br> • Conveniente para la sierra de inglete BM2S18004
ACCESORIOS | DISCOS | DISCO SIERRA TCT 120T 12 | TSB3305212 | 44.87 | 1 | • 305 mm (12) 120T, cenador: 30 mm <br> • Anillo de 16 mm y 25.4 mm <br> • Ideal para aluminio <br> • Adecuado para sierras de inglete BMIS16002
ACCESORIOS | DISCOS | DISCO SIERRA TCT 4 1/2 | TSB111555 | 5.07 | 4 | • 115 mm (4-1/2) 40 t, cenador: 22.2 mm <br> • Anillo de reducción: 16 mm <br> • Adecuado para amoladora angular, corte de madera
ACCESORIOS | DISCOS | DISCO SIERRA TCT 60T 10 | TSB125423 | 19.14 | 1 | • 254 mm (10) 60T, cenador: 30mm <br> • Anillo de 16 mm y 25.4 mm <br> • Adecuado para sierras inglet BM2S18004
ACCESORIOS | DISCOS | DISCO SIERRA TCT 60T 7-1/4 | TSB118503 | 11.35 | 1 | • 185 mm (7-1/4) 60T, cenador: 16mm <br> • Para el artículo CS1858
ACCESORIOS | DISCOS | JUEGO DISCOS CORTE METAL 4 1/2 X 3/64 (10UNID) | MCD121155 | 5.23 | 6 | • 10 unids / set <br> • 115MM (4/ 1/2) X 1.2MM （3/64） X 22.2MM (7/8) <br> • Centro plano <br> • Disco de corte para metal
ACCESORIOS | VARIOS | PISTOLA PARA SILICON METAL 9 INDUSTRIAL | HCG1409 | 3.96 | 2 | • Pistola de calafateo de 9 <br> • Manija de aluminio <br> • Placa de empuje doble, con aguja <br> • Espesor: 2.2mm <br> • Longitud total: 338mm <br> • Diámetro: 55mm
ACCESORIOS | VARIOS | PISTOLA PARA SILICON METAL 9 PROFESIONAL | HCG0309 | 3.02 | 2 | • Pistola de calafateo 9 esquelético <br> • Hierro con dientes <br> • Espesor: 0.8mm <br> • Longitud: 235mm <br> • Diámetro: 51mm
ACCESORIOS | VARIOS | ASPERSOR 3 VIAS PROFESIONAL | HWSG032 | 4.87 | 2 | • Igual que el nivel de calidad STANLEY <br> • Boquilla de gatillo de plástico ajustable de 3 vías <br> • Más adaptador de herramienta de 3/4 <br> • Cuerpo de plástico ABS de alto impacto resistente con TPR <br> • TPR aisló cómodo agarre suave, palanca de nylon
ACCESORIOS | VARIOS | BOMBA FUMIGADORA MANUAL DE 2L | HSPP2021 | 6.09 | 1 | • 2L. Valor de seguridad <br> • Palanca de bomba de aluminio <br> • Presión: 2.5 BAR <br> • Presione y suelte la función <br> • Boquilla ajustable con chorro recto y spray de niebla
ACCESORIOS | VARIOS | CONECTORES RÁPIDOS 3PCS | HHCS03122 | 3.17 | 1 | • Igual que el nivel de calidad STANLEY <br> • 1pcs 1/2 Conector rápido de manguera de plástico con parada de agua <br> • Conector rápido de manguera de plástico 1pcs 1/2 <br> • 1pcs 1/2 Tap Adapter
ACCESORIOS | VARIOS | AMARRA PLASTICA 100MM | HCT1001 | 1 | 2 | • Color blanco <br> • Material: Nylon 66 <br> • Longitud: 100mm <br> • Ancho: 2.5mm <br> • 100 unids / set
ACCESORIOS | VARIOS | TOMACORRENTE SIMPLE 3 PATAS CON 2 PUERTOS USB 16A 250V~ COLOR BLANCO | HESST184101US | 7.7 | 2 | • Serie 118 Blanco <br> • 2USB y 3pin <br> • Max 2.1A <br> • Toma universal de 16 A EE. UU. <br> • 16A 250V
ELECTRICAS | ACABADOS | ASPIRADORA 800W/ 12L | UVC14122 | 80.32 | 1 | • Voltaje: 110V-120V~60Hz <br> • Potencia de entrada: 800W <br> • Motor de alambre de cobre <br> • Tanque metálico <br> • Capacidad de polvo: 12L <br> • Flujo de aire: 1,7 m3/min <br> • Presión de vacío: 16KPa
ELECTRICAS | ACABADOS | CEPILLADORA ELECTRICA 1050W | UPL10508 | 109.8 | 3 | • Voltaje: 110-120V ~ 60Hz <br> • Potencia de entrada: 1050W <br> • Velocidad sin carga: 16000 rpm <br> • Ancho y profundidad de cepillado: 3-1 / 4 X 1 / 8 <br> • Base de aluminio resistente <br> • Cubierta lateral Alunimun <br> • Sistema de cinturón de auto-enfriamiento
ELECTRICAS | ACABADOS | HIDROLAVADORA 1800W | UHPWR18008 | 191.22 | 2 | • Voltaje: 110-120V ~ 60Hz <br> • Motor del cepillo de carbono <br> • Alambre de cobre puro <br> • Potencia de entrada: 1800W <br> • Presión máxima: 150 Bar (2200 PSI) <br> • Caudal: 6,0 l / min <br> • Sistema de parada automática
ELECTRICAS | ACABADOS | HIDROLAVADORA 1900PSI | UHPWR14008 | 125.34 | 2 | • Voltaje: 110-120V ~ 60Hz <br> • Motor de escobillas de carbón <br> • Alambre de cobre puro <br> • Potencia de entrada: 1400 W <br> • Presión máxima: 130 bar (1900 PSI) <br> • Velocidad de flujo: 5.5L / min <br> • Sistema de parada automática
ELECTRICAS | ACABADOS | LIJADORA DE PALMA 240W | UPS2408 | 54.6 | 1 | • Voltaje: 110-120V ~ 60Hz <br> • Potencia de entrada: 240W <br> • Velocidad sin carga: 14000 rpm <br> • Base inferior: 110 mm X 100 mm <br> • Con 5 piezas de papeles de arena
ELECTRICAS | ACABADOS | LIJADORA INDUSTRIAL 320W | UFS3208 | 54.6 | 1 | • Voltaje: 110-120V ~ 60Hz <br> • Potencia de entrada: 320W <br> • Velocidad sin carga: 14000 rpm <br> • Base inferior: 7 X 3.5 <br> • Base duradera de aluminio <br> • Con 5 piezas de papeles de arena
ELECTRICAS | ACABADOS | MOTOTOOL 130W | UMG1309 | 44.48 | 3 | • Voltios: 110-120V ~ 60Hz <br> • Potencia de entrada: 130W <br> • Velocidad sin carga: 10000-32000rpm <br> • Tamaño del collar: 3.2 mm <br> • Control de velocidad variable <br> • Con eje flexible de 1 pcs. <br> • Con 52 piezas de accesorios
ELECTRICAS | ACABADOS | PISTOLA DE CALOR INDUSTRIAL | UHG200038 | 33.26 | 1 | • Voltaje: 110V-120V ~ 60Hz <br> • Potencia de entrada: 2000 W <br> • Temperatura: 350 ° C / 550 ° C <br> • Flujo de aire: 300/500 L / min <br> • Con raspador de 1 pieza y boquillas de 3 piezas
ELECTRICAS | ACABADOS | PISTOLA DE SILICON | UGG148 | 8.46 | 2 | • Voltios: 110-120V ~ 50 / 60Hz <br> • Potencia de entrada: 20 W (100 W) <br> • Capacidad de encolado: 13-18g / min. <br> • Diámetro de la barra de pegamento: 11,2 mm <br> • Ideal para la fijación adhesiva, reparación, sellado y unión <br> • Sistema de alimentación mecánica para medición
ELECTRICAS | ACABADOS | PISTOLA ROCIADORA ELECTRICA 450W | USPG3508 | 41.84 | 4 | • Voltaje: 110-120V ~ 60Hz <br> • Potencia de entrada: 350W <br> • Presión de pulverización: 0.1-0.2 <br> • BarFlujo máximo: 380 ml / min <br> • Max. viscosidad: 50 din-s <br> • Capacidad del contenedor: 800 ml
ELECTRICAS | ACABADOS | RUTEADOR TUPI 2200W | URT22008 | 156.19 | 1 | • Voltaje: 110-120V ~ 60Hz <br> • Potencia de entrada: 2200 W <br> • Velocidad sin carga: 9000-23000 rpm <br> • Tamaño del collar: 1/4 y 1/2 <br> • Capacidad de inmersión: 0-60 mm <br> • Control de velocidad variable <br> • Con pinzas de 1/4, 1/2
ELECTRICAS | ACABADOS | SET DE FRESAS 12PCS | AKRT12121 | 26.43 | 2 | • Diámetro del vástago: 1/2 <br> • 3pcs Bit recto: 1/4, 1/2, 5/8 <br> • 1 unids 1/2 90 ° v-ranura de ranura <br> • 1 unids 1/2 Dovetail bit <br> • 1 unids 1-1 / 4 45 ° chaflán bits <br> • 1 unids 1/2 brocas de acabado <br> • 2pcs Bit de esquina redondeada: 1/4, 3/8
ELECTRICAS | ACABADOS | SOPLO ASPIRADOR ELECTRICO 400W | UAB4018 | 31.56 | 1 | • Tensión nominal: 110-120V ~ 60Hz <br> • Potencia de entrada: 400W <br> • Velocidad sin carga: 14000 rpm <br> • Velocidad máxima de soplado: 3.0m3 / min <br> • Con 1 unids bolsa de polvo
ELECTRICAS | ACABADOS | SOPLO ASPIRADOR ELECTRICO 600W | UAB6008 | 45.33 | 1 | • Voltaje: 110-120V ~ 60Hz <br> • Potencia de entrada: 600W <br> • Velocidad sin carga: 0-16000 rpm <br> • Velocidad máxima de soplado: 0-3.5m3 / min <br> • Velocidad variable <br> • Con 1 unids bolsa de polvo
ELECTRICAS | CORTE | AMOLADORA ANGULAR 4 1/2 1010W | UAG10108-3 | 67.6 | 4 | • Voltaje: 110-120V ~ 60Hz <br> • Potencia de entrada: 1010W <br> • Velocidad sin carga: 12500 rpm <br> • Diámetro del disco: 4-1 / 2 <br> • Rosca del husillo: 5/8-11UN <br> • Con 1 unids mango auxiliar
ELECTRICAS | CORTE | AMOLADORA ANGULAR 4 1/2 750W | UAG75028 | 39.08 | 3 | • Voltaje 110-120V 60Hz <br> • Potencia de entrada <br> • 750 W velocidad sin carga: 12000 rpm <br> • Diámetro del disco 4-1 / 2 <br> • Rosca del husillo 5/8 -11UNC <br> • Con mango auxiliar 1pc
ELECTRICAS | CORTE | AMOLADORA ANGULAR 4 1/2 950W | UAG8508 | 55.7 | 5 | • Voltaje 110-120V 60Hz • Potencia de entrada <br> • 950W velocidad sin carga <br> • 11000 rpm diámetro del disco <br> • 115mm hilo del husillo: 5/8 -11UNC
ELECTRICAS | CORTE | AMOLADORA ANGULAR 7 2400W 8000RPM | UAG240082 | 129.55 | 1 | • Voltaje: 110-120V 60Hz <br> • Potencia de entrada <br> • 2400W velocidad sin carga <br> • 8000 rpm diámetro del disco: 7 <br> • Rosca del husillo 5/8 -11UNC con 1 unids mango auxiliar <br> • Con 1 juego de escobillas de carbón
ELECTRICAS | CORTE | CORTADORA DE MARMOL 1400W | UMC14008 | 109.52 | 1 | • Voltaje: 110-120V ~ 60Hz <br> • Potencia de entrada: 1400W <br> • Velocidad sin carga: 13000 rpm <br> • Diámetro de la cuchilla: 4.3 X 0.78 <br> • Capacidad máxima de corte: 1.3 <br> • Profundidad de corte ajustable
ELECTRICAS | CORTE | HOJAS DE SIERRA DE SABLE 150MM X 19MM X 0,9MM | SSB922EF | 3.75 | 1 | • Flexible para metal 150mm X 19mm X 0.9mm <br> • 18TPI - Bimetálico - Fresado <br> • Adecuado para RS8008
ELECTRICAS | CORTE | HOJAS DE SIERRA DE SABLE 150MM X 19MM X 1,25MM | SSB644D | 1.65 | 2 | • Top para madera <br> • 150mm X 19mm X 1.25mm 6TPI - HCS - Fresado <br> • Adecuado para RS8008 <br> • Vástago de 1/2, 2 piezas / juego <br> • Corte rápido para madera
ELECTRICAS | CORTE | MOTOSIERRA 20V | CGSLI2001 | 203.56 | 1 | • Motor sin escobillas <br> • Voltaje: 20V <br> • Potencia máxima: 100 W <br> • Velocidad de la cadena: 3700-4500 rpm <br> • Longitud de barra: 12 <br> • Sierra de cadena Oregon bar <br> • Batería y cargador no incluidos.
ELECTRICAS | CORTE | MOTOSIERRA A GASOLINA 1800KW DIAMETRO DE CORTE (18) | GCS5451811 | 176.1 | 1 | • Displacement: 46cc <br> • Rated power: 1.8 Kw <br> • Engine idle speed: 3100 ± 300 rpm <br> • Max. cutting diameter: 445mm (18) <br> • Fuel tank capacity: 550 ml <br> • Oil tank capacity: 260ml <br> • Powerful 2-stroke motor
ELECTRICAS | CORTE | MOTOSIERRA A GASOLINA 24 (3100RPM) | GCS5602411 | 292.03 | 1 | • Desplazamiento: 62cc <br> • Potencia nominal: 2,4 Kw <br> • Velocidad de ralentí del motor: 3100 ± 300 rpm <br> • Max. diámetro de corte: 605 mm (24) <br> • Cadena de la marca Oregon <br> • Capacidad del depósito de combustible: 550 ml <br> • Capacidad del tanque de aceite: 260 ml
ELECTRICAS | CORTE | SET DE SIERRAS PARA METAL-MADERA-ALUMINIO | AKJ0051 | 1.97 | 3 | • 2PCS JBT111C para madera <br> • 2 piezas JBT118B para metal <br> • 1PCS JBT127D para Aluminio <br> • 5PCS / set
ELECTRICAS | CORTE | SET SIERRAS PARA MADERA 8TPI | JBT244D | 2.66 | 1 | • Velocidad de la madera, 6TPI, longitud del diente: 74mm <br> • HCS, conjunto lateral, suelo Madera blanda (5-50 mm) <br> • Aglomerado, contrachapado de núcleo de madera, <br> • Tableros de fibras, especialmente para cortes curvos <br> • 5pcs / set
ELECTRICAS | CORTE | SIERRA CALADORA 800W 800-3000RPM INDUSTRIAL | UJS80028 | 103.62 | 1 | • Voltaje: 110-120 V ~ 60 Hz. <br> • Potencia de entrada: 800W <br> • Velocidad sin carga: 800-3000 rpm <br> • Capacidad de corte: Madera: 4 Acero: 3/8 <br> • Función de péndulo de 4 pasos
ELECTRICAS | CORTE | SIERRA CIRCULAR 1400W 4800RPM | UCS18528 | 131.77 | 2 | • Voltaje: 110-120V ~ 60Hz <br> • Potencia de entrada: 1400W <br> • Velocidad sin carga: 4800 rpm <br> • Diámetro de la hoja: 7-1 / 4 x 0.78 <br> • Capacidad de corte: 45 grados: 1.73 90 grados: 2.6
ELECTRICAS | CORTE | SIERRA DE SABLE 20V | CRSLI1151 | 106.46 | 1 | • Voltaje: 20V <br> • Velocidad sin carga: 0-2800 / min <br> • Capacidad de corte: Metal: 8 mm Madera: 115mm <br> • Con 2 piezas de hoja de sierra de sable <br> • Bateria y cargador no incluido
ELECTRICAS | ESTACIONARIAS | ESMERIL 6 1/4HP | UBG61502 | 48.68 | 1 | • Voltaje: 110-120V ~ 60Hz <br> • Potencia de entrada: 150W <br> • Velocidad sin carga: 3450 rpm <br> • Tamaño de la rueda: 150 mm 6 <br> • Base de aluminio resistente <br> • Descanso de trabajo ajustable <br> • Incluye 1 protector ocular
ELECTRICAS | ESTACIONARIAS | ESMERIL 8 1/2HP | UBG83502 | 85.49 | 1 | • Voltaje: 110-120V ~ 60Hz <br> • Potencia de entrada: 350W <br> • Velocidad sin carga: 3450 rpm <br> • Tamaño de la rueda: 200 mm 8 <br> • Base de aluminio resistente <br> • Descanso de trabajo ajustable <br> • Incluye 1 protector ocular
ELECTRICAS | ESTACIONARIAS | INGLETEADORA 1800W | UBMS18001 | 259.08 | 1 | • Voltaje: 110-120V ~ 60Hz <br> • Potencia de entrada: 1400W <br> • Velocidad sin carga: 5000rpm <br> • Tamaño de la hoja: 10 <br> • Base de aluminio <br> • Capacidad máxima de corte: 55x120 mm <br> • Bolsa de polvo para mantener el área de trabajo
ELECTRICAS | ESTACIONARIAS | TALADRO DE BANCO 350W | UDP133505 | 149.21 | 1 | • Voltaje: 110-120V ~ 60Hz <br> • Potencia de entrada: 350W <br> • Capacidad de perforación máx. 1/2 <br> • Velocidad sin carga: 760-3070 rpm <br> • Ajustes de velocidad del husillo: 5 <br> • Husillo traval: 50mm <br> • Diámetro de la columna: 46 mm
ELECTRICAS | ESTACIONARIAS | TRONZADORA 2350W 3800 RPM | UCOS35538 | 196.21 | 2 | • Voltaje: 110V-120V ~ 50-60Hz <br> • Energía de entrada: 2350W <br> • Tamaño de la hoja: 355x25.4x3mm <br> • Velocidad sin carga: 3800 rpm <br> • Capacidad máxima de corte: 100 mm en tubo redondo <br> • 100X100mm en acero cuadrado
ELECTRICAS | FIJACION Y PERFORACION | CARGADOR BATERIA TALADRO INALAMBRICO 20V | UFCLI2001 | 19.12 | 1 | • Voltaje de entrada nominal: 110V-240V ~ 50 / 60Hz <br> • Voltaje de salida: 20V <br> • Corriente de carga: 2A <br> • Potencia de entrada nominal: 50 W <br> • Carga la batería de 20V 2.0Ah en 1 hora <br> • Carga la batería de 20V 4.0Ah en 2 horas
ELECTRICAS | FIJACION Y PERFORACION | BATERIA TALADRO INALÁMBRICO 20V LI-ION | FBLI2001 | 28.88 | 1 | • Voltios: 20V <br> • Batería de iones de litio 2.0Ah <br> • Indicador LED de batería <br> • Una batería se adapta a todas las herramientas <br> • Múltiples P20S
ELECTRICAS | FIJACION Y PERFORACION | DEMOLEDOR 1700W | UPDB17008 | 376.18 | 1 | • Voltaje: 110-120V ~ 50 / 60Hz <br> • Potencia de entrada: 1700W <br> • Tasa de impacto: 1400bmp <br> • Fuerza de impacto: 50J <br> • Sistema de mandril HEX <br> • Destructor de demolición de 16 Kgs
ELECTRICAS | FIJACION Y PERFORACION | LLAVE DE IMPACTO 1050W 2300RPM | UIW10508 | 179.75 | 1 | • Voltaje: 110-120V ~ 60Hz <br> • Potencia de entrada: 1050W <br> • Velocidad sin carga: 2300 rpm <br> • Max.torque: 550 N.M <br> • Unidad cuadrada: 1/2 <br> • Caja de engranajes de aluminio con caucho <br> • Con 6 tomas (17,18,19,21,23,24mm)
ELECTRICAS | FIJACION Y PERFORACION | SET DE HERRAMIENTAS 101 PCS | UHKTHP11021 | 100.8 | 2 | • 110-120V / 60Hz, portabrocas de 13 mm <br> • 1 Unids 8Oz Claw Hammer <br> • Destornillador SL5.5x100 1 piezas <br> • 1 Pcs PH1x100 Destornillador <br> • 1 piezas 6 alicates de combinación • 1 Unids 6 Llave Ajustable <br> • Mini nivel de 1 pzas. <br> • Cinta de medir de acero 1M 3 piezas <br> • Cuchilla de corte a presión 1 piezas <br> • Broca helicoidal 5 piezas 2,3,4,5,6 mm <br> • Brocas de albañilería 5 piezas 4,5,6,8,10 mm <br> • Brocas de madera 4 piezas 4,5,6,8 mm <br> • 6 Unidades 1/4 Socket Hexagonal 5mm 6mm 8mm 9mm 10mm 11mm <br> • 1 adaptador de zócalo de 4-6mm (25mm) <br> • 10 puntas de destornillador PH1, PH2, PZ1, PZ2, SL4, SL6, Hex4, Hex5, T20, T25 <br> • Tenedor magnético de los pedazos de 1 PC <br> • Tornillos de 30 piezas (10pcs * ST3.5, 10pcs * ST4, 10pcs * ST5) <br> • 30 piezas de tapones de plástico (10pcs * 5 mm, 10pcs * 6 mm, 10pcs * 8 mm)
ELECTRICAS | FIJACION Y PERFORACION | TALADRO DE IMPACTO 1100W | UID11008 | 80.09 | 2 | • Voltaje: 110-120V ~ 60Hz <br> • Potencia de entrada: 1100W <br> • Velocidad sin carga: 0-2800rpm <br> • Capacidad de perforación máxima: 1/2 <br> • Velocidad variableInterruptor Froward / ReverseFunción de martillo <br> • Caja de engranajes durable de aluminio
ELECTRICAS | FIJACION Y PERFORACION | TALADRO DE IMPACTO 680W | UID6808 | 37.16 | 4 | • Voltaje: 110-120V ~ 50 / 60Hz <br> • Potencia de entrada: 680W <br> • Velocidad sin carga: 0-3000 rpm <br> • Capacidad máx. De perforación: 13 mm <br> • Velocidad variable <br> • Conmutador Froward / Reverse <br> • Función de martillo
ELECTRICAS | FIJACION Y PERFORACION | TALADRO DE IMPACTO 850W | UID8508 | 57.97 | 2 | • Voltaje: 110-120V ~ 60Hz <br> • Potencia de entrada: 850W <br> • Velocidad sin carga: 0-2400rpm <br> • Capacidad de perforación máxima: 1/2 <br> • Velocidad variableInterruptor Froward / Reverse <br> • Función de martillo
ELECTRICAS | FIJACION Y PERFORACION | TALADRO INALAMBRICO 12V VELOCIDAD 0-350 MIN PAR MAXIMO 20 NM | UCDLI12325 | 66.88 | 3 | • Voltaje: 12V <br> • Velocidad sin carga: 0-350 / 0-1350 / min <br> • Par máximo: 20NM <br> • Capacidad del portabrocas: 0,8-10 mm <br> • Ajustes de par: 15 + 1 <br> • Engranaje mecánico de 2 velocidades <br> • Voltios de carga: 110V-120V ~ 50 / 60Hz
ELECTRICAS | FIJACION Y PERFORACION | TALADRO INALÁMBRICO 3/8 PROFESIONAL | UCDLI20012 | 91.93 | 3 | • Voltaje: 20 V <br> • Velocidad sin carga: 0-400 / 0-1500 / min <br> • Par máximo: 45NM <br> • Capacidad del portabrocas: 0,8-10 mm <br> • Ajustes de par: 15 + 1 <br> • Engranaje mecánico de 2 velocidades <br> • Baterías de iones de litio de 20 V y 1,5 Ah <br> • Con paquete de baterías 2pcs 1.5Ah <br> • Con cargador rápido 1pcs <br> • Voltios de carga: 110V-120V ~ 60Hz <br> • Luz de trabajo integrada <br> • Indicador LED de carga de la batería <br> • Con puntas de destornillador 1pcs
ELECTRICAS | FIJACION Y PERFORACION | TALADRO INALÁMBRICO 3/8 PRO IMPACTO máx 22500 | UCIDLI20012 | 134.4 | 4 | • Voltaje: 20 V <br> • Velocidad sin carga: 0-400 / 0-1500 / min <br> • Tasa de impacto máx .: 22500 / min <br> • Par máximo: 45NM <br> • Capacidad del portabrocas: 0,8-10 mm <br> • Ajustes de par: 18 + 1 + 1 <br> • Engranaje mecánico de 2 velocidades <br> • Baterías de iones de litio de 20 V y 2,0 Ah <br> • Con paquete de batería de 2 piezas <br> • Con cargador inteligente rápido <br> • 1pcsVoltios de carga: 110V-120V ~ 50 / 60Hz <br> • Luz de trabajo integrada <br> • Indicador LED de carga de la batería <br> • Con puntas de destornillador 1pc
ELECTRICAS | FIJACION Y PERFORACION | TALADRO INALÁMBRICO LLAVE DE IMPACTO 1/2 20V | UCIWLI2001 | 145.43 | 1 | • Motor sin escobillas <br> • Voltaje: 20V <br> • Cuadrado: 1/2 <br> • Velocidad sin carga: 0-1300 / 0-2300 / min <br> • Tasa de Impcat: 0-2000 / 0-3300bpm <br> • Max.torque: 300NM <br> • Baterías de litio de 20V de 2.0Ah
ELECTRICAS | FIJACION Y PERFORACION | TALADRO ROTOMARTILLO SDS PLUS 1050W INDUSTRIAL | URH10508 | 129.54 | 1 | • Voltaje: 110-120V ~ 50 / 60Hz <br> • Potencia de entrada: 1050W <br> • Velocidad sin carga: 900 rpm <br> • Tasa de impacto: 4000bpm <br> • Energía de impacto: 5J <br> • Capacidad de perforación máx. <br> • Concreto: 1.1 Acero: 0.5 Madera: 1.57 <br> • Sistema de mandril SDS plus <br> • Con 3 taladros y 2 cinceles.
ELECTRICAS | FIJACION Y PERFORACION | TALADRO ROTOMARTILLO SDS PLUS 1500W . | URH1500281 | 178.88 | 3 | • Voltaje: 110-120V ~ 50 / 60Hz <br> • Potencia de entrada: 1500W <br> • Velocidad sin carga: 850 rpm <br> • Tasa de impacto: 4400bpm <br> • Energía de impacto: 5.5J <br> • Capacidad de perforación máx.
ELECTRICAS | SOLDADORA Y GENERADOR | CABLE DE REFUERZO 200AMP | HBTCP2001 | 10.17 | 1 | • Corriente: 200 AMP <br> • Tamaño de la abrazadera: 14x9cm <br> • Material del cable: cobre recubierto <br> • Cable de diámetro exterior: 8 mm <br> • La longitud del cable: 2,5 m <br> • Adecuado para la emisión del coche ≤1.8L
ELECTRICAS | SOLDADORA Y GENERADOR | CABLE DE REFUERZO 600AMP | HBTCP6001 | 23.13 | 3 | • Actual: 600 AMP <br> • Tamaño de la abrazadera: 18x10cm <br> • Conveniente para la emisión de coches ≤4.5L <br> • Material del cable: cobre recubierto <br> • Diámetro exterior del cable: 10 mm <br> • Longitud del cable: 3m
ELECTRICAS | SOLDADORA Y GENERADOR | CARGADOR DE BATERIA 12/24V 28-180A | ING-UCB1601 | 86.27 | 1 | • Voltaje de entrada (V): 1 ~ 110-120V <br> • Frecuencia（HZ): 50/60 <br> • Voltaje de carga (V): 12/24 <br> • Corriente nominal (A): 8/5 <br> • Aumento de corriente (A): 12 <br> • Capacidad de referencia (A): 32-150 <br> • Clase de aislamiento: H
ELECTRICAS | SOLDADORA Y GENERADOR | SOLDADORA INVERTER MMA/TIG LIFT 200A | ING-UMMA2006 | 199.36 | 1 | • Tecnología de inversor IGBT <br> • Voltaje de entrada (V): 110-120/220-240 <br> • Frecuencia (Hz): 50/60 <br> • Corriente de salida (A): 15-200 <br> • Ciclo de trabajo (%): 200A@60% <br> • Pantalla LCD <br> • Con función Lift TIG
ELECTRICAS | SOLDADORA Y GENERADOR | PORTA ELECTRODO 1000A | WAH10008 | 9.82 | 1 | • Nuevo diseño, corriente nominal: 1000A <br> • Adecuado para la soldadora INGCO MMA
ELECTRICAS | SOLDADORA Y GENERADOR | PORTA ELECTRODO 800A | WAH8008 | 8.21 | 4 | • Nuevo diseño, corriente nominal: 800A <br> • Adecuado para la soldadora INGCO MMA (por debajo de 630A)
ELECTRICAS | SOLDADORA Y GENERADOR | PORTA ELECTRODO INDUSTRIAL 500A | WAH5008 | 6.88 | 2 | • Corriente clasificada: 500A <br> • Tipo de Países Bajos <br> • Adecuado para la máquina de soldar INGCO MMA (por debajo de 500A)
MANUALES | ALICATES | ALICATE 180MM 7 | HCP08188 | 4.87 | 3 | • Tamaño: 7 180 mm <br> • Aceite polaco y antioxidante asa bicolor
MANUALES | ALICATES | ALICATE 200MM 8 | HCP08208 | 6.25 | 2 | • Tamaño: 8 200 mm <br> • Aceite polaco y antioxidante asa bicolor
MANUALES | ALICATES | ALICATE AISLADO 8 | HICP01200 | 8.35 | 1 | • Tamaño: 8 200mm <br> • Acabado satinado, asa aislada <br> • Stand de alta presión 1000V
MANUALES | ALICATES | ALICATE BOMBA INDUSTRIAL 250MM 10 | HPP28258 | 7.09 | 2 | • Tamaño: 10 250mm <br> • Cr-V acabado negro y pulido <br> • TPR mango de dos colores
MANUALES | ALICATES | ALICATE CIRCLIP CABEZA INCLINADA 7 (ABR) | HCCP011751 | 4.26 | 2 | • Alicate circlip cabeza doblada alicate circlip externo <br> • Tamaño: 7 180 mm <br> • Diámetro de la cabeza: 1.8 mm <br> • Acero carbono
MANUALES | ALICATES | ALICATE CIRCLIP CABEZA INCLINADA 7 (CIER) | HCCP011752 | 4.2 | 1 | • Dobladillo de cabeza doblada alicate <br> • Alicate de anillo interno <br> • Tamaño: 7 180mm <br> • Diámetro de la cabeza: 1.8mm <br> • Acero carbono
MANUALES | ALICATES | ALICATE CIRCLIP CABEZA RECTA 7 (ABR) | HCCP011801 | 3.99 | 2 | • Circulo de cabeza recta alicate <br> • Alicate de anillo externo <br> • Tamaño: 7 180mm <br> • Diámetro de la cabeza: 1.8mm <br> • Acero carbono
MANUALES | ALICATES | ALICATE CIRCLIP CABEZA RECTA 7 (CIER) | HCCP011802 | 3.99 | 2 | • Alicate de anillo de cabeza recta <br> • Alicates de anclaje externo Tamaño: 7 180MM <br> • Diámetro de la cabeza 1.8 mm • Acero carbono
MANUALES | ALICATES | ALICATE DE BLOQUEO DE NARIZ LARGA 9 | HLNP0209 | 7.2 | 2 | • Acero carbono tamaño: 9 HRC 38 <br> • HRC 48° niquelado con asa de plástico
MANUALES | ALICATES | ALICATE DE CARPINTERO 180MM 7 | HECP02180 | 6.79 | 4 | • Tamaño: 7 180mmCr-V <br> • acabado negro y pulido
MANUALES | ALICATES | ALICATE DE CARPINTERO 200MM 8 INDUSTRIAL | HCPP02200 | 6.81 | 2 | • Tamaño: 8 200mmCr-V <br> • Acabado negro y pulido <br> • Con asa de plastico <br> • Otros: 7 180mmCr-V
MANUALES | ALICATES | ALICATE INDUSTRIAL 180MM 7 | HCP28188 | 5.89 | 2 | • Tamaño: 7 180mmCr-V <br> • Acabado negro y pulido <br> • TPR mango de dos colores
MANUALES | ALICATES | ALICATE INDUSTRIAL 200MM 8 | HCP28208 | 6.69 | 2 | • Tamaño: 8 200mmCr-V <br> • Acabado negro y pulido <br> • Otros: 7 180mmCr-V
MANUALES | ALICATES | ALICATE 9.5 ALTO NIVEL | HHCP28240 | 8.55 | 1 | • Tamaño: 9.5 240mm Cr-V <br> • Acabado negro y pulido <br> • TPR mango de dos colores <br> • Ahorra 30% de fuerza que los alicates normales
MANUALES | ALICATES | ALICATE MULTIFUNCIONES 6 | HFMFT0115 | 17.19 | 2 | • Mango de acero inoxidable con empuñadura de goma blanda <br> • Componentes de acero inoxidable plegable <br> • Fácil de llevarIncluye 1pcs <br> • Bolsa de cinturón de nylon tamaño total <br> • 155mm tamaño cerrado 100mm
MANUALES | ALICATES | GRAPADORA INDUSTRIAL 800G | HSG1404 | 19.31 | 3 | • Tamaño de las uñas: 414mm <br> • Diámetro exterior de las uñas: 11.3mm <br> • Ancho de las uñas: 1.12mm <br> • Peso: 800G con clavos 1000PCS
MANUALES | ALICATES | JUEGO ALICATES ALTO NIVEL 3PCS | HKHLPS2831 | 18.91 | 1 | • Tamaño: Alicates de combinación de alto apalancamiento de 8/ 200mm <br> • Alicates de corte diagonal de alto apalancamiento de 7/ 180mm <br> • Alicates de punta larga de 6/ 160mm <br> • De alto Cr-V, acabado negro y pulido.
MANUALES | ALICATES | JUEGO ALICATES INDUSTRIALES 3 PCS | HKPS28318 | 17.58 | 1 | • Tamaño: 8alicate de combinación 6 pinza de punta larga <br> • Alicate de corte diagonal de 6 Cr-V <br> • Acabado negro y pulido. TPR mango de dos colores
MANUALES | ALICATES | PINZA CORTE 7 ALTO NIVEL | HHLDCP28180 | 6.84 | 1 | • Tamaño: 7/ 180mm Cr-V, acabado negro y pulido <br> • Manija de dos colores TPR <br> • Ahorro de fuerza del 30% que los alicates normales
MANUALES | ALICATES | PINZA CORTE 6 PROFESIONAL | HDCP08168 | 4.3 | 6 | • Tamaño: 6/ 160mm <br> • Aceite polaco y antioxidante <br> • Mango de dos colores
MANUALES | ALICATES | PINZA CORTE AISLADO 6 | HIDCP01160 | 5.56 | 1 | • Tamaño: 6/ 160mm <br> • Acabado satinado, mango aislado soportar alta presión 10000V
MANUALES | ALICATES | PINZA CORTE INDUSTRIAL 6 | HDCP28168 | 5.58 | 6 | • Tamaño: 6/ 160mm Cr-V <br> • Acabado negro y pulido. TPR mango de dos colores
MANUALES | ALICATES | PINZA CORTE INDUSTRIAL 7 | HDCP08188 | 5.76 | 4 | • Tamaño: 7/ 180 mm <br> • Aceite de pulido y antioxidante <br> • Mango de dos colores
MANUALES | ALICATES | PINZA ALICATE LARGO INDUSTRIAL 6 | HLNP28168 | 5.48 | 5 | • Tamaño: 6/160 mm <br> • Aceite abrillantador y antioxidante <br> • Mango de dos colores
MANUALES | ALICATES | PINZA PELADORA DE ALAMBRE 160MM 6 | HWSP28160 | 7.09 | 1 | • Tamaño: 6/ 160mm Cr-V <br> • Acabado negro y pulido <br> • Manija de dos colores TPR
MANUALES | ALICATES | PLAYO DE BLOQUEO 11 | HCCLW0211 | 8.7 | 4 | • Acero carbonoTamaño: 11 <br> • Peso: 710g Niquelado <br> • La misma función que HCCLW0111
MANUALES | ALICATES | PLAYO INDUSTRIAL 200MM 8 | HSPJP02200 | 3.56 | 1 | • Tamaño: 8/ 200mm <br> • Acabado negro y pulido.
MANUALES | ALICATES | PLAYO INDUSTRIAL 250MM 10 | HSPJP02250 | 5.02 | 1 | • Tamaño: 10/ 250mm <br> • Acabado negro y pulido.
MANUALES | ALICATES | REMACHADORA DE MANO 10.5 | HR104 | 5.68 | 1 | • Tamaño: 10.5 <br> • Remache aplicable tamaño: 2.4mm, 3.2mm, 4mm, 4.8mm
MANUALES | ALICATES | SET ALICATES CIRCLIP 4PCS | HCCPS01180 | 16.06 | 1 | • Set de 4 pinzas de circlip: <br> • 2 piezas de 180°, 2 piezas de 90° <br> • Tamaño: 7/ 180mm Acero carbono
MANUALES | CORTADORAS Y ESTILETES | ARCO DE SIERRA INDUSTRIAL 300MM | HHF3008 | 9.4 | 1 | • Tamaño: 300mm / 12 Estructura de acero resistente <br> • Mango de aluminio + TPR, fuerte y cómodo <br> • Tensión ajustable <br> • Mecanismo de cambio rápido de la cuchilla <br> • Incluyendo 1 unids 65Mn hoja de sierra
MANUALES | CORTADORAS Y ESTILETES | ARCO DE SIERRA PARA MADERA 24 | HBS6101 | 7.59 | 2 | • Tamaño: 610mm/24 Incluye 1 hoja de sierra
MANUALES | CORTADORAS Y ESTILETES | CORTADOR DE CADENA 12 INDUSTRIAL | HBC0812 | 10.51 | 1 | • Tamaño: 12 Cuchilla Cr-V <br> • Acabado negro y pulido <br> • Manija de dos colores TPR
MANUALES | CORTADORAS Y ESTILETES | CORTADOR DE CADENA 14 INDUSTRIAL | HBC0814 | 13.72 | 1 | • Tamaño: 14 Cuchilla Cr-V <br> • Acabado negro y pulido <br> • Manija de dos colores TPR
MANUALES | CORTADORAS Y ESTILETES | CORTADOR DE CADENA 18 INDUSTRIAL | HBC0818 | 14.76 | 1 | • Tamaño: 18 Cuchilla Cr-V <br> • Acabado negro y pulido <br> • Manija de dos colores TPR
MANUALES | CORTADORAS Y ESTILETES | CORTADOR DE CADENA 24 INDUSTRIAL | HBC0824 | 21.83 | 1 | • Tamaño: 24 Cuchilla Cr-V <br> • Acabado negro y pulido <br> • Manija de dos colores TPR
MANUALES | CORTADORAS Y ESTILETES | CORTADOR DE CADENA 30 INDUSTRIAL | HBC0830 | 35.1 | 1 | • Tamaño: 30 Cuchilla Cr-V <br> • Acabado negro y pulido <br> • Manija de dos colores TPR
MANUALES | CORTADORAS Y ESTILETES | CORTADOR DE VIDRIO 6PCS | HGCT02 | 2.22 | 2 | • Mango de madera <br> • Cortador de vidrio con cuchilla 6pcs <br> • Longitud total de corte: 3000x6 = 18000m <br> • Longitud: 130 mm
MANUALES | CORTADORAS Y ESTILETES | CORTADOR DE VIDRIO ACEITE 1PCS | HGCT03 | 3.32 | 2 | • Cortador de vidrio resistente <br> • Cuerpo de hierro <br> • Cuchilla automática de alimentación de aceite <br> • Con tubo de succión de aceite 1pcs <br> • Longitud de corte total
MANUALES | CORTADORAS Y ESTILETES | CORTADOR TUBO DE COBRE Y ALUMINIO 3-32MM | HPC0232 | 6.89 | 2 | • Cortador de tubos de cobre y aluminio <br> • Diámetro de corte: 3-32mm <br> • Con cuchilla de alta calidad <br> • Pomo de aluminio
MANUALES | CORTADORAS Y ESTILETES | CORTADORA DE CERAMICA 600MM | HTC04600 | 47.2 | 1 | • Diamante para cortadora de ceramica de 600mm <br> • Largo: 1.00 cm <br> • Alto: 13.00 cm <br> • Ancho: 7.00 cm
MANUALES | CORTADORAS Y ESTILETES | CORTADORA DE CERAMICA 800MM INDUSTRIAL | HTC04800AG | 140 | 1 | • Cortador de azulejos de 800mm <br> • Con 1 bolsa de piezas, fácil de llevar <br> • Longitud máxima de corte: 800 mm <br> • Grosor de corte máximo: 14mm <br> • Tamaño de la base de acero: 993x165mm, con marco de soporte de acero 2pcs <br> • Espesor de la base: 2,5 mm
MANUALES | CORTADORAS Y ESTILETES | CORTADORA DE HIERBA A GASOLINA 42,7CC (1PC) | GBC5434411 | 236.83 | 2 | • Desplazamiento: 42,7 cc <br> • Potencia nominal: 1,25 Kw (2HP) <br> • Velocidad máxima: 9000 rpm <br> • Ruta de corte máxima: 420 mm <br> • Revestimiento del carrete: 2,4 mm x 4 m <br> • Diámetro de la hoja: 255 mm (3 dientes) <br> • Capacidad del depósito de combustible: 1200 ml
MANUALES | CORTADORAS Y ESTILETES | CORTADORA DE TUBO PVC | HPC0442 | 10.59 | 1 | • Longitud: 225 mm <br> • Diámetro de corte: 3- 42 mm
MANUALES | CORTADORAS Y ESTILETES | CUCHILLA ESTILETE METALICA | HKNS1806 | 0.67 | 6 | • Con una hoja de 1 PC, Auto-Lock <br> • Cuchilla: 9 mm (L) x 80 mm (W) <br> • Cuerpo de acero inoxidable <br> • Longitud: 129 mm <br> • Con pulsador plano
MANUALES | CORTADORAS Y ESTILETES | CUCHILLA PARA PELAR CABLES 200MM | HPK82001 | 3.45 | 1 | • Tamaño: 200 mm <br> • Hoja curva <br> • Material: Acero inoxidable <br> • Con funda protectora de plástico <br> • Mango de diseño único <br> • Superficie de chorro de arena <br> • Empaquetado con tarjeta deslizante
MANUALES | CORTADORAS Y ESTILETES | DIAMANTE CORTADORA CERAMICA HTC04800 | HTC04800B | 9.02 | 5 | • Diamante para cortadora de ceramica de 800 mm <br> • Largo: 2.00 cm <br> • Alto: 13.00 cm <br> • Ancho: 7.00 cm
MANUALES | CORTADORAS Y ESTILETES | MINI CORTADOR DE CADENA 8 INDUSTRIAL | HMBC0808 | 4.79 | 7 | • Tamaño: 8 Cuchilla Cr-V <br> • Acabado negro y pulido <br> • TPR mango de dos colores <br> • Un candado al final del mango
MANUALES | CORTADORAS Y ESTILETES | NAVAJA MÚLTIFUNCIONES INDUSTRIAL | HMFK8158 | 7.59 | 4 | • Navaja multifunción con 15 funciones <br> • Cuchillo 1. Large abridor 2. Can destornillador 3. Phillips punzón 4. Leather 5. <br> • Bottle abrelatas 6. Scissors 7. Needle 8. Slotted destornillador 9. Fish scaler 10. <br> • Hook removedor 11. Saw 12. Corkscrew 13. Nail limpiador 14. Archivo de clavos 15. <br>
MANUALES | CORTADORAS Y ESTILETES | REPUESTO CUCHILLA MULTIUSO 61X19MM | HUKB611 | 1.11 | 3 | • Con 10 unids cuchilla SK5 <br> • Tamaño: 61 x 19 mm <br> • Adecuado para el artículo INGCO HUK611 y HUK618
MANUALES | CORTADORAS Y ESTILETES | SERRUCHO 400MM | HHAS08400 | 5.36 | 1 | • Longitud: 400 mm <br> • Espesor: 0.9 mm, 7 TPI <br> • Con protector de dientes <br> • Tratamiento térmico
MANUALES | CORTADORAS Y ESTILETES | SERRUCHO 500MM | HHAS08500 | 5.84 | 1 | • Longitud: 500 mm <br> • Espesor: 0.9 mm, 7 TPI <br> • Con protector de dientes <br> • Tratamiento térmico
MANUALES | CORTADORAS Y ESTILETES | SERRUCHO 550MM | HHAS08550 | 6.09 | 3 | • Longitud: 550 mm <br> • Espesor: 0.9 mm, 7 TPI <br> • Con protector de dientes <br> • Tratamiento térmico
MANUALES | CORTADORAS Y ESTILETES | SIERRA 6 PARA GYPSUM | HWBSW68 | 5.48 | 2 | • Tamaño: 6/ 150 mm <br> • Material: Taiwan SK5 <br> • 8 TPI, dientes tratamiento térmico <br> • Dientes triples (dientes rectificados de precisión 3 aristas) <br> • Corte rápido y larga vida.
MANUALES | CORTADORAS Y ESTILETES | SIERRA DE PODAR INDUSTRIAL 300MM | HPS3008 | 8.32 | 1 | • Tamaño: 12/ 300 mm <br> • Material: Taiwán SK5 <br> • 7TPI, dientes de tratamiento térmico <br> • Dientes triples (Dientes de tierra de precisión 3 bordes) <br> • Corte rápido y larga vida
MANUALES | CORTADORAS Y ESTILETES | TIJERA CORTA CETOS 23.5-600MM | HHS6001 | 10.72 | 2 | • Largo: 580 mm / 22-7 / 8 <br> • Material: acero al carbono 55 # <br> • Cuchilla de tratamiento térmico <br> • Hoja pintada de teflon
MANUALES | CORTADORAS Y ESTILETES | TIJERA DE AVIACION IZQUIERDA 10 PROFESIONAL | HTSN0110L | 6.94 | 1 | • Mango suave, estilo dos tonos <br> • Corte de aviación (izquierda) <br> • Longitud: 250mm (10) <br> • Grosor de corte máximo: <br> • Acero al carbono ≤1.2 mm <br> • Acero inoxidable ≤0.7 mm
MANUALES | CORTADORAS Y ESTILETES | TIJERA DE AVIACION RECTA 10 PROFESIONAL | HTSN0110S | 7.39 | 1 | • Mango suave, estilo dos tonos <br> • Corte de aviación (recto) <br> • Longitud: 250mm (10) <br> • Grosor de corte máximo: <br> • Acero al carbono ≤1.2 mm <br> • Acero inoxidable ≤0.7 mm
MANUALES | CORTADORAS Y ESTILETES | TIJERA DE PODAR 28 | HLT7101 | 12.28 | 2 | • Longitud 600 mm / 23.5 <br> • Material acero al carbono 55 # <br> • Cuchilla de tratamiento térmico <br> • Lámina de teflón pintada
MANUALES | CORTADORAS Y ESTILETES | TIJERA DE TOL 12 | HTS0412 | 10.88 | 1 | • Tamaño: 12 <br> • Grosor de corte máximo: <br> • Acero al carbono ≤1.2 mm <br> • Acero inoxidable ≤0.5 mm <br> • Acero forjado <br> • Empuñadura de doble inmersión
MANUALES | DESTORNILLADORES | EXPANSOR PUNTAS DE DESTORNILLADOR | ABH10601 | 3.45 | 1 | • 60 MM, 2 Piezas / conjunto material: ACERO + CR-V
MANUALES | DESTORNILLADORES | DESTORNILLADOR ESTRELLA 5 INDUSTRIAL | HS68PH2125 | 1.13 | 1 | • Destornillador 1pcs con percha de plástico 1pcs <br> • S2, PH1, mango redondo <br> • Diámetro: 5,0 mm longitud: 100 mm
MANUALES | DESTORNILLADORES | DESTORNILLADOR ESTRELLA 5MM X 75MM INDUSTRIAL | HS68PH1075 | 1.07 | 2 | • Destornillador 1pcs con percha de plástico 1pcs <br> • S2, PH1, mango redondo <br> • Diámetro: 5,0 mm longitud: 75 mm
MANUALES | DESTORNILLADORES | DESTORNILLADOR INTERCAMBIABLE 6 EN 1 | AKISD0608 | 3.96 | 1 | • Juego de destornilladores 6 en 1 <br> • Mango dos vías bit: <br> • 6.35 * 65 mm, PH1 + SL5 <br> • 8.00 * 75mm, PH2 + SL6 <br> • Zócalo 2pcs: 6 mm, 8 mm <br> • Material: CR-V
MANUALES | DESTORNILLADORES | DESTORNILLADOR PLANO 2 INDUSTRIAL | HS684100 | 1.01 | 6 | • Destornillador 1pcs de 2 <br> • S2, vástago redondo <br> • Ranurado: 5,5 mm <br> • Diámetro: 5,0 mm <br> • Longitud: 100 mm
MANUALES | DESTORNILLADORES | DESTORNILLADOR PLANO 4 INDUSTRIAL. | HS685100 | 1.19 | 2 | • Destornillador 1pcs de 4 <br> • S2, vástago redondo <br> • Ranurado: 5,5 mm <br> • Diámetro: 5,0 mm <br> • Longitud: 100 mm
MANUALES | DESTORNILLADORES | SET 9PCS PUNTAS DESTORNILLADOR CON EXPANSOR | AKSD0071 | 3.9 | 2 | • Juego de 9 puntas para destornillador <br> • PH1, PH2, PH3, SL4.0, SL5.5, SL6.5, PZ1, PZ2 <br> • Material: acero industrial S2 <br> • Con magnético <br> • Imán fuerte <br> • Con soporte para 1 broca con liberación rápida
MANUALES | DESTORNILLADORES | SET DESTORNILLADOR 13 PCS TIPO RACHET | AKISD1208 | 6.64 | 1 | • Juego de destornilladores de 3 IN 1 con Rachet <br> • Incluye:1 Pieza Manija del trinquete del estilo mango plegable <br> • Trinquete de alta calidad 12 piezas 6.35 * 25mm destornillador bits <br> • Tamaño: SL4, SL5, SL6, SL7, PH0, PH1, PH2, PH3, PZ0, PZ1, PZ2, PZ3
MANUALES | DESTORNILLADORES | SET DESTORNILLADOR PRESICION INMANTADO 32 PCS CELU/RELOJ | HKSDB0348 | 9.95 | 2 | • 34 PCS destornillador de precisión <br> • 1Pcs Manija <br> • 1Pcs 4X60mm bits titular <br> • Pedacitos 32PCS 4X28 mm: SL1.5, SL2, SL2.5, SL3, SL3.5, SL4, PH000, PH00, PH0, PH1 <br> • T4, T5, T6, T7, T8, T9, T10, T15, T20 <br> • H0,9, H1. 3, H _ {1,5}, H _ {2}, H _ {2,5}, H _ {3}, H _ {4}, Y _ {2}, U _ {2,6} <br> • Cinco Star 0.8, cinco Star 1.2 es conveniente para el iPhone y el ipad
MANUALES | DESTORNILLADORES | SET DESTORNILLADORES 10PCS INDUSTRIAL | HKSD1028 | 18.84 | 1 | • Juego de destornilladores 10 piezas con mango <br> • Material: CR-V <br> • Cuchilla redonda <br> • 1 unids SL3.0 * 3 * 75 <br> • 1 unids SL4.0 * 4 * 100 <br> • 1 unids SL5.5 * 5 * 125
MANUALES | DESTORNILLADORES | SET DESTORNILLADORES 6 PCS INDUSTRIAL | HKSD0628 | 5.35 | 8 | • Set de destornilladores de 6 piezas con manija <br> • Material: CR-V <br> • Cuchilla redonda <br> • 1 pcs SL5.5 * 5 * 75 <br> • 1 pcs SL5.5 * 5 * 100 <br> • 1 pcs SL6.5 * 6 * 150
MANUALES | DESTORNILLADORES | SET DESTORNILLADORES AISLADOS 6PCS | HKISD0608 | 13.61 | 1 | • Juego de destornilladores aislados 6 piezas <br> • SL3.0 × 75 <br> • SL4.0 × 100 <br> • SL6.5 × 150 <br> • PH0 × 60 <br> • PH1 × 80 <br> • PH2 × 100
MANUALES | DESTORNILLADORES | SET PUNTAS DESTORNILLADOR 10PCS PH2 - 2 | SDB11PH223 | 4.91 | 3 | • PH2, 50mm, 10pcs / set <br> • S2 acero industrial <br> • Niquelado magnético
MANUALES | DESTORNILLADORES | SET PUNTAS DESTORNILLADOR 10PCS (PH2+SL) | SDB21HL133 | 5.83 | 2 | • PH2 + SL6.0,65 mm, 10pcs / set <br> • Acero industrial S2 <br> • bit final doble <br> • Níquel plateado magnético
MANUALES | DESTORNILLADORES | SET PUNTAS DESTORNILLADOR 2.5 10PCS (PH2) | SDB21PH233 | 5.83 | 4 | • PH2,50 mm, 10pcs / set <br> • S2 acero industrial <br> • Niquelado magnético
MANUALES | DESTORNILLADORES | SET PUNTAS DESTORNILLADOR 20PCS PH2 | SDB11PH213 | 5.9 | 1 | • PH2,25 mm, 20pcs / set <br> • Acero industrial S2 <br> • Niquelado magnético
MANUALES | DESTORNILLADORES | SET PUNTAS DESTORNILLADOR 24 PCS | HKSDB0248 | 8.53 | 1 | • Juego de destornilladores 24 piezas <br> • 16 Unids 6.35 X 25 mm <br> • SL3, SL4, SL5, SL6, SL6, SL7, PH1, PH2, PH2, PH3, <br> • PZ1, PZ2, T10, T15, T20, T25 <br> • 7Pcs 1/4 Power Sleeve: <br> • 5 mm 6 mm 7 mm 8 mm 9 mm 10 mm 11 mm
MANUALES | DESTORNILLADORES | DESTORNILLADOR PLANO 6 INDUSTRIAL | HS686150 | 1.69 | 3 | • Destornillador 1pcs con percha de plástico 1pcs <br> • S2, vástago redondo <br> • Ranurado: 6,5 mm <br> • Diámetro: 6,0 mm <br> • Longitud: 150 mm
MANUALES | DESTORNILLADORES | SET DESTORNILLADOR Y DADOS 18PCS INDUSTRIAL | HKSDB0188 | 8.55 | 2 | • Juego de destornilladores con llave en T de 18 piezas <br> • 9pcs 6.35 x 25 mm destornillador CR-V <br> • SL4, SL5, SL6, PH1, PH2, PH3, PZ1, PZ2, PZ3 <br> • Soporte de 1 PC 5 X 100 mm con magnético fuerte <br> • Llave de trinquete con mango en forma de T
MANUALES | ESPATULAS Y RODILLOS | BAILEJO 10 MANGO PLASTICO INDUSTRIAL | HBT1018 | 4.9 | 3 | • Tratamiento térmico
MANUALES | ESPATULAS Y RODILLOS | BAILEJO 8 MANGO PLASTICO INDUSTRIAL | HBT818 | 3.57 | 3 | • Acero carbono
MANUALES | ESPATULAS Y RODILLOS | BANDEJA PARA PINTAR | CHPTT082551 | 5.71 | 1 | • Material puro <br> • Peso neto: 395g <br> • Tamaño: 435 * 300 * 75mm <br> • Combina con un cepillo cilíndrico de 9 pulgadas <br> • Con función de marca de volumen <br> • Bandeja de pintura con canal de flujo especial
MANUALES | ESPATULAS Y RODILLOS | CINCEL PROFESIONAL 12 | HCCL082412 | 4.23 | 1 | • Tamaño de la cabeza: 24 mm <br> • Tamaño de la manija: 18 mm <br> • Longitud: 300 mm <br> • Material: acero al carbono 45 # <br> • Tratamiento térmico
MANUALES | ESPATULAS Y RODILLOS | CUBIERTA DE RODILLO (MICROFIBRA) 50MM/2 | HRC3305008 | 1.71 | 3 | • Material: microfibra <br> • Tamaño: 50 mm / 2 <br> • Altura de fibra: 8 mm <br> • Apto para pared interior
MANUALES | ESPATULAS Y RODILLOS | ESPATULA 150MM | HPUT08150 | 3.32 | 7 | • Tamaño: 150 mm <br> • Acero inoxidable <br> • Tratamiento térmico, pulido fino <br> • Mango de plástico de doble color
MANUALES | ESPATULAS Y RODILLOS | LIMA ACERO MEDIA CAÑA 8 | HSHF088 | 4.11 | 1 | • Longitud: 200 mm <br> • Acero T12
MANUALES | ESPATULAS Y RODILLOS | LIMA MADERA MEDIA CAÑA 8 | HWHF088 | 3.53 | 2 | • Longitud: 200 mm
MANUALES | ESPATULAS Y RODILLOS | LLANA DENTADA INDUSTRIAL 280X130MM | HPTT28138 | 6.56 | 5 | • Pulido dentado
MANUALES | ESPATULAS Y RODILLOS | LLANA INDUSTRIAL 280X13MM | HPT28138 | 5.93 | 1 | • Pulido fino
MANUALES | ESPATULAS Y RODILLOS | PUNTA PROFESIONAL 10 | HCC0841016 | 3.43 | 3 | • Tamaño de la cabeza: 4 mm <br> • Tamaño de la manija: 16mm <br> • Longitud: 250mm <br> • Material: 45# acero al carbono <br> • Caída forjada y tratamiento térmico.
MANUALES | ESPATULAS Y RODILLOS | SET LIMAS 4 6PCS INDUSTRIAL | HKTF63 | 4.2 | 1 | • Conjunto de 6 archivos <br> • Longitud: 140 mm <br> • Diámetro: 3mm <br> • Plano, redondo, semicircular, cuadrado, triángulo, cuchillo <br> • Con manija de dos colores
MANUALES | LLAVES | LLAVE PICO DE LORO PROFESIONAL 12 | HADW131122 | 9.3 | 2 | • Longitud: 300mm (12) <br> • Tamaño de la abrazadera ajustable: 0-35mm
MANUALES | LLAVES | LLAVE PICO DE LORO PROFESIONAL 6 | HADW131062 | 3.07 | 2 | • Longitud: 150mm (6) <br> • Tamaño de la abrazadera ajustable: 0-19.2mm
MANUALES | LLAVES | LLAVE PICO DE LORO PROFESIONAL 8 | HADW131082 | 5.17 | 1 | • Longitud: 200mm (8) <br> • Tamaño de la abrazadera ajustable: 0-24mm
MANUALES | LLAVES | MANDRIL Y LLAVE DE TALADRO 1/2 13MM | KC1301 | 6 | 6 | • Capacidad del mandril: 1.5-13 mm(1/16-1/2) <br> • Tamaño de la conexión: 1/2-20UNF
MANUALES | LLAVES | MANDRIL Y LLAVE DE TALADRO 3/8 10MM | KC1001 | 5.51 | 1 | • Capacidad del mandril: 0.8-10 mm <br> • Tamaño de la conexión: 3/8-24UNF
MANUALES | LLAVES | JUEGO LLAVE HEXAGONAL (M) 9PCS | HHK11091 | 5.68 | 2 | • Juego de llaves exagonales 9PCS <br> • Material CR-V <br> • Tamaño térmico y placa cromada <br> • Tamaño: 1.5-10 mm
MANUALES | LLAVES | JUEGO LLAVE HEXAGONAL DE BOLSILLO 8PCS | HHK14081 | 5.2 | 5 | • Llave hexagonal 8pcs (bolsillo) <br> • Tamaño: 2-8 mm <br> • Material: Cr-V <br> • Tratamiento térmico y placa cromada.
MANUALES | LLAVES | JUEGO LLAVE TORX 9PCS (L) | HHK13092 | 8.42 | 1 | • Conjunto de llaves torx 9pcs <br> • Material: Cr-V <br> • Tamaño: T10-T50 <br> • Brazo extra largo <br> • Tratamiento térmico y placa cromada.
MANUALES | LLAVES | JUEGO LLAVE TORX DE BOLSILLO 8PCS | HHK14083 | 5.33 | 2 | • Juego de llaves torx 8 piezas (bolsillo) <br> • Tamaño: T9-T40 <br> • Material: Cr-V <br> • Tratamiento térmico y placa cromada.
MANUALES | LLAVES | JUEGO LLAVES HEX Y TORX 18PCS | HHKSET0181 | 14.04 | 1 | • Juego de llaves hexagonales y llaves torx de 18 piezas <br> • Llave Hexagonal de 9 Piezas <br> • Tamaño: 1.5-10 mm <br> • Llave Torx de 9 piezas <br> • Tamaño: T10-T50
MANUALES | LLAVES | JUEGO LLAVES HEXAGONALES 8PCS TIPO T | HHKT8081 | 16.81 | 2 | • Juego de llaves hexagonales con mango en T de 8 piezas <br> • Tamaño: 2X75, 2.5X75, 3X100, 4X100, 5X150, 6X150, 8X200, 10X200 <br> • Material: Cr-V
MANUALES | LLAVES | LLAVE BOCA-CORONA 12MM | HCSPA121 | 1.84 | 1 | • Tamaño: 12 mm <br> • Longitud: 161 mm <br> • Material: Cr-V Cromado, acabado mate
MANUALES | LLAVES | LLAVE BOCA-CORONA 13MM | HCSPA131 | 2.11 | 2 | • Tamaño: 13 mm <br> • Longitud: 172 mm <br> • Material: Cr-V Cromado, acabado mate
MANUALES | LLAVES | LLAVE BOCA-CORONA 14MM | HCSPA141 | 2.31 | 2 | • Tamaño: 14 mm <br> • Material: Cr-V Cromado, acabado mate
MANUALES | LLAVES | LLAVE BOCA-CORONA 6MM | HCSPA061 | 1.3 | 6 | • Tamaño: 6 mm <br> • Longitud: 101 mm <br> • Material: Cr-V Cromado, acabado mate
MANUALES | LLAVES | LLAVE DE MANDRIL 1/2 | CK1301 | 2.05 | 3 | • Llave para portabrocas de 13 mm <br> • Longitud: 80 mm
MANUALES | LLAVES | LLAVE DE MANDRIL 5/8 | CK1601 | 2.92 | 6 | • Llave para mandril de 5/8 <br> • Longitud: 150 mm
MANUALES | LLAVES | LLAVE DE TUBO 10 INDUSTRIAL | HPW0810 | 6.27 | 1 | • Tamaño: 10(250 mm) <br> • Diámetro máximo de sujeción: 34mm <br> • Mandíbula móvil forjada con acero al carbono de alta calidad <br> • Inactivar el tratamiento <br> • Material del cuerpo: fundición dúctil <br> • Acabado negro y pulido.
MANUALES | LLAVES | LLAVE DE TUBO 14 INDUSTRIAL | HPW0814 | 9.77 | 2 | • Tamaño 14 (350 mm) <br> • Mordaza móvil forjada con acero al carbono de alta calidad <br> • Inactivar el tratamiento <br> • Material del cuerpo: hierro fundido dúctil <br> • Acabado y pulido en negro <br> • Remache sólido
MANUALES | LLAVES | LLAVE DE TUBO 18 INDUSTRIAL | HPW0818 | 14.51 | 3 | • Tamaño: 18 (450 mm) <br> • Diámetro máximo de sujeción: 60 mm <br> • Mandíbula móvil forjada con acero al carbono de alta calidad <br> • Inactivar el tratamiento <br> • Material del cuerpo: fundición dúctil <br> • Acabado negro y pulido.
MANUALES | LLAVES | LLAVE DE TUBO 24 INDUSTRIAL | HPW0824 | 21.32 | 3 | • Tamaño: 24 <br> • Diámetro máximo de sujeción: 76 mm <br> • Mandíbula móvil forjada con acero al carbono de alta calidad <br> • Inactivar el tratamiento <br> • Material del cuerpo: fundición dúctil <br> • Acabado negro y pulido.
MANUALES | LLAVES | LLAVE DE TUBO 36 INDUSTRIAL | HPW0836 | 38.97 | 1 | • Tamaño: 36 <br> • Diámetro máximo de sujeción: 85 mm <br> • Mandíbula móvil forjada con acero al carbono de alta calidad <br> • Inactivar el tratamiento <br> • Material del cuerpo: fundición dúctil <br> • Acabado negro y pulido.
MANUALES | LLAVES | LLAVE DE TUBO 8 INDUSTRIAL | HPW0808 | 5.03 | 3 | • Tamaño: 8 (200 mm) <br> • Diámetro máximo de sujeción: 27 mm <br> • Mandíbula móvil forjada con acero al carbono de alta calidad <br> • Inactivar el tratamiento <br> • Material del cuerpo: fundición dúctil <br> • Acabado negro y pulido.
MANUALES | LLAVES | LLAVE DE TUBO MULTIUSO 10 | HPW1410 | 13.72 | 1 | • Tamaño: 10/ 250 mm <br> • Acero carbono <br> • Acabado negro y pulido <br> • Diámetro de sujeción: 14-40 mm
MANUALES | LLAVES | LLAVE MIXTA RATCHET 10MM | HCSPAR101 | 4.59 | 3 | • Tamaño: 10 mm <br> • Longitud: 159 mm <br> • Material: Cr-V
MANUALES | LLAVES | LLAVE MIXTA RATCHET 11MM | HCSPAR111 | 4.82 | 2 | • Tamaño: 11 mm <br> • Longitud: 165 mm <br> • Material: Cr-V <br> • Cromado, acabado mate
MANUALES | LLAVES | LLAVE MIXTA RATCHET 13MM | HCSPAR131 | 6.07 | 2 | • Tamaño: 13 mm <br> • Longitud: 178 mm <br> • Material: Cr-V <br> • Cromado, acabado mate
MANUALES | LLAVES | LLAVE MIXTA RATCHET 14MM | HCSPAR141 | 6.46 | 2 | • Tamaño: 13 mm <br> • Material: Cr-V <br> • Cromado, acabado mate
MANUALES | LLAVES | LLAVE MIXTA RATCHET 17MM | HCSPAR171 | 7.15 | 2 | • Tamaño: 17 mm <br> • Material: Cr-V <br> • Cromado, acabado mate
MANUALES | LLAVES | LLAVE MIXTA RATCHET 24MM | HCSPAR241 | 16.68 | 2 | • Tamaño: 24 mm <br> • Longitud: 335 mm <br> • Material: Cr-V <br> • Cromado, acabado mate
MANUALES | LLAVES | LLAVE MIXTA RATCHET 8MM | HCSPAR081 | 4.02 | 3 | • Tamaño: 8 mm <br> • Material: Cr-V <br> • Cromado, acabado mate
MANUALES | LLAVES | SET LLAVES BOCA-CORONA 8PCS INDUSTRIAL | HKSPA1088 | 18.32 | 1 | • Conjunto de llaves combinadas de 8 piezas <br> • Tamaño: 6-19 mm <br> • 6 mm, 8 mm, 10 mm, 12 mm, 14 mm, 15 mm, 17 mm, 19 mm <br> • Fino pulido
MANUALES | LLAVES | SET LLAVES MIXTAS RACHET 8PCS INDUSTRIAL | HKSPAR1082 | 60.63 | 1 | • Juego de llaves de trinquete 8 piezas <br> • Ratchet Cr-Mo de alta calidad <br> • Tamaño: 8-19 mm <br> • 8 mm, 10 mm, 12 mm, 13 mm, 14 mm, 15 mm, 17 mm, 19 mm <br> • Fino pulido, CR-V
MANUALES | MARTILLOS | COMBO 1000G INDUSTRIAL | HSTH8802 | 7.49 | 4 | • Peso: 1000 g <br> • Cabeza de martillo forjada <br> • Tratamiento térmico, acero al carbono 45 #
MANUALES | MARTILLOS | COMBO 2000G INDUSTRIAL | HSTH8804 | 11.9 | 3 | • Peso: 2000 g <br> • Cabeza de martillo forjada <br> • Tratamiento térmico, acero al carbono 45 #
MANUALES | MARTILLOS | MARTILLO DE BOLA 16OZ INDUSTRIAL | HBPH88016 | 5.06 | 1 | • Peso: 16 oz / 450g <br> • Cabezal de martillo forjado <br> • Tratamiento térmico, 45 # de acero al carbono <br> • Mango estilo fibra de vidrio
MANUALES | MARTILLOS | MARTILLO DE BOLA 24OZ INDUSTRIAL | HBPH88024 | 7.05 | 1 | • Peso: 24 oz / 660g <br> • Cabezal de martillo forjado <br> • Tratamiento térmico, 45 # de acero al carbono <br> • Mango estilo fibra de vidrio
MANUALES | MARTILLOS | MARTILLO DE BOLA 32OZ INDUSTRIAL | HBPH88032 | 7.37 | 1 | • Peso: 32 oz / 900g <br> • Cabezal de martillo forjado <br> • Tratamiento térmico, 45 # de acero al carbono <br> • Mango estilo fibra de vidrio
MANUALES | MARTILLOS | MARTILLO DE GOMA 16OZ | HRUH8216 | 5.04 | 1 | • Peso: 16 oz • Mango de fibra de vidrio
MANUALES | MARTILLOS | MARTILLO DE UÑA 8OZ | HCHS8008 | 3.82 | 2 | • Peso: 8 oz / 220g <br> • Cabeza de martillo forjada <br> • Tratamiento térmico, acero al carbono 45 #
MANUALES | MARTILLOS | MARTILLO GOMA 8OZ | HRUH8208 | 3.61 | 2 | • Peso: 8 oz / 220g <br> • Mango de fibra de vidrio
MANUALES | MARTILLOS | MARTILLO MULTIFUNCION INDUSTRIAL | HMFH0121 | 22.84 | 1 | • Martillo multifuncion <br> • Con 12 funciones <br> • 1.Claw martillo 2.Flat nariz Alicates 3.Regular alicates 4.Wire cortadores <br> • 5.Large cuchillo 6.Wood Saw 7.Hook removedor 8.Phillips Screwdriver <br> • 9.Metal File 10.Wood File 11.SL5
MANUALES | PRENSAS | ENTENALLA 8 | HBV088 | 155.91 | 1 | • Tamaño de la base giratoria: 8 <br> • Peso: 21kg. <br> • Fuerza máxima de sujeción: 2500 KGS con el yunque
MANUALES | PRENSAS | PRENSA F 120X300MM INDUSTRIAL | HFC021201 | 14.34 | 1 | • Tamaño de la abrazadera: 120x300 mm <br> • Fuerza de sujeción máxima: 450 KGS <br> • Grosor y ancho de la regla de hierro: 8X30 mm <br> • Diámetro de la rosca: 15.3mm
MANUALES | PRENSAS | PRENSA F 120X500MM INDUSTRIAL | HFC021202 | 16.86 | 1 | • Tamaño de la abrazadera: 120x500 mm <br> • Fuerza de sujeción máxima: 450 KGS <br> • Grosor y ancho de la regla de hierro: 8X30 mm <br> • Diámetro de la rosca: 15.3mm
MANUALES | PRENSAS | PRENSA F 120X600MM INDUSTRIAL | HFC021205 | 17.21 | 2 | • Tamaño de la abrazadera: 120x600 mm <br> • Fuerza de sujeción máxima: 450 KGS <br> • Grosor y ancho de la regla de hierro: 8X30 mm <br> • Diámetro de la rosca: 15.3mm
MANUALES | PRENSAS | PRENSA F 80X300MM INDUSTRIAL | HFC020802 | 9.01 | 1 | • Tamaño de la abrazadera: 80x300 mm <br> • Fuerza de sujeción máxima: 270 KGS <br> • Grosor y ancho de la regla de hierro: 6X22 mm <br> • Diámetro de la rosca del tornillo: 13.5 mm
MANUALES | PRENSAS | SANTIAGO 3 PATAS 4 | HGP08034 | 19.49 | 1 | • Tamaño: 4, 3 mordazas, Maxforce: 4000 Kg <br> • Material ： Cr-v, tratado térmicamente <br> • tratamiento de la superficie: cromado <br> • Rango de aplicación: <br> • A = 120MM, A1 = 125MM, L1 = 40MM, L2 = 87MM, L3 = 38MM, L4 = 60MM
MANUALES | PRENSAS | TECLE 2 TON | HCBK0102 | 115.78 | 1 | • Peso de levantamiento de clasificación: 2 Ton <br> • Altura de elevación: 3 m <br> • Número de cadena de carga: 2 <br> • Distancia del gancho al gancho: 380 mm <br> • Pala de cadena para levantar la carga completa: 345 N <br> • Peso neto: 12.5 kg
MEDICION | MEDICION | FLEXOMETRO 3 METROS INDUSTRIAL | HSMT08316 | 2.13 | 8 | • Largo y ancho: 3m x 16mm <br> • Función de autobloqueo <br> • Con métrica y pulgada <br> • Botón doble <br> • Diseño único <br> • Cubierta de material ABS puro
MEDICION | MEDICION | FLEXOMETRO 3 METROS PROFESIONAL | HSMT26316 | 1.42 | 6 | • Largo y ancho: 3m x 16mm <br> • Con métrica y pulgada <br> • Botón doble <br> • Diseño único <br> • Cubierta de material ABS puro
MEDICION | MEDICION | FLEXOMETRO 5 METROS PROFESIONAL | HSMT26519 | 1.92 | 3 | • Largo y ancho: 5m x 16mm <br> • Con métrica y pulgada <br> • Botón doble <br> • Diseño único <br> • Cubierta de material ABS puro
MEDICION | MEDICION | FLEXOMETRO 5 METROS INDUSTRIAL | HSMT08519 | 3.38 | 4 | • Largo y ancho: 5m x 19mm <br> • Función de autobloqueo <br> • Con métrica y pulgada <br> • Botón doble <br> • Diseño único <br> • Cubierta de material ABS puro
MEDICION | MEDICION | CALIBRADOR MANUAL 0-200MM | HVC01200 | 22.43 | 1 | • Rango: 0-200 mm <br> • Lectura: 0.05 mm <br> • Material: acero al carbono
MEDICION | MEDICION | CINTA METRICA 20M FIBRA VIDRIO | HFMT8120 | 7.32 | 1 | • Relación de engranaje 3: 1 para rebobinado rápido <br> • Largo y ancho: 20m x 12.5mm <br> • Con métrica y pulgada <br> • Material retráctil puro <br> • Con toda la cubierta de goma <br> • Mango integrado bueno para usar y conveniente
MEDICION | MEDICION | CINTA METRICA 50M FIBRA VIDRIO INDUSTRIAL | HFMT8250 | 15.04 | 1 | • Relación de engranaje 3: 1 para rebobinado rápido <br> • Largo y ancho: 50m x 12.5mm <br> • Con métrica y pulgada <br> • Material puro que retrae el engranaje <br> • Con toda la cubierta de goma <br> • Asa integrada buena para usar y almacenamiento
MEDICION | MEDICION | COMPROVADOR DE VOLTAJE 12V-100V | VD10003 | 13.39 | 2 | • Voltaje CA: 12V ~ 1000V (Alta sensibilidad) <br> • 48 ~ 1000V (sensibilidad baja) <br> • Frecuencia: 50 / 60Hz <br> • Modo de alarma: Alarma de sonido y luz <br> • Luz de flash: LED blanco <br> • Indicación de batería baja <br> • Apagado automático
MEDICION | MEDICION | ESCUADRA MAGNETICA PARA SOLDAR 50LB | AMWH50041 | 4.11 | 1 | • Fuerza de tracción: 50 lb <br> • Especificaciones ： 4 <br> • Ángulos: 45°, 90°, 135° <br> • Material: imán y acero
MEDICION | MEDICION | ESCUADRA MAGNETICA PARA SOLDAR 25LB | AMWH25031 | 3.33 | 7 | • Fuerza de tracción: 25 lb <br> • Especificaciones ： 3 <br> • Ángulos: 45°, 90°, 135° <br> • Material: imán y acero
MEDICION | MEDICION | LASER DE LINEA AUTONIVELANTE | HLL156508 | 78.24 | 1 | • Rango de trabajo: 0 ~ 15 m <br> • Precisión de nivelación: ± 1.5 mm a 5 m <br> • Precisión de línea ± 1.5 mm a 5 m <br> • Tiempo de nivelación <4s <br> • Ángulo autonivelante ≤4 °Láser de tipo 650nm <br> • Clase de láser <, <1 mW, con imán <br> • Con agujero para colgar <br> • Con función cruzada láser <br> • Con función de línea horizontal <br> • Con función de línea vertical <br> • Con función de bloqueo cruzado <br> • Con función de ganancia láser
MEDICION | MEDICION | LASER DE LINEA AUTONIVELANTE - LUZ ROJA | HLL306505 | 141.87 | 3 | • Rango de trabajo: 0 ~ 30 m <br> • 1 línea horizontal y 4 líneas verticales <br> • Precisión de nivelación: ± 1,0 mm a 5 m <br> • Precisión de línea ± 1,5 mm a 5 m <br> • Tiempo de nivelación <3 s <br> • Rango de autonivelación ≤3° <br> • Tipo de láser: rojo
MEDICION | MEDICION | MEDIDOR DE DISTANCIA LASER INDUSTRIAL | HLDD0601 | 109.25 | 1 | • Rando de medición: 0.05-60m <br> • Precisión de medición: ± 1.5mm <br> • Tipo de láser: 635nm, <1mW, Clase 2 <br> • Temperatura de funcionamiento: -10° C ~ + 50° C <br> • Temperatura de almacenamiento: -20° C ~ + 65°
MEDICION | MEDICION | MULTÍMETRO DIGITAL | DM2002 | 20.69 | 1 | • Pantalla LCD de 2000 cuentas <br> • Voltaje DC 200mV / 2V / 20V / 200V / 600V <br> • Voltaje CA 200V / 600V <br> • Corriente DC 20mA / 200mA / 10A <br> • Resistencia 200Ω / 2kΩ / 20kΩ / 200kΩ / 2MΩ / 20MΩ
MEDICION | MEDICION | NIVEL TORPEDO 225MM | HMSL01030 | 2.54 | 2 | • Longitud: 225 mm <br> • Material: aluminio on magnético <br> • Con 3 viales
MEDICION | MEDICION | NIVEL TORPEDO 40CM | HSL38040M | 9.77 | 1 | • Longitud: 40 cm <br> • Doble cara molida <br> • Viales precisos de 0,5 mm / m <br> • Espesor: 1.5 mm <br> • 2 piezas de potentes imanes <br> • Doble diseño de superficies planas
MEDICION | MEDICION | NIVEL TORPEDO 80CM | HSL38080M | 18.01 | 1 | • Longitud: 80 cm <br> • Doble cara molida <br> • Viales precisos de 0,5 mm / m <br> • Grosor de aluminio: 1.5 mm <br> • 4 imanes potentes de las PC <br> • Doble diseño de superficies planas
MEDICION | MEDICION | PINZA AMPERIMETRICA DIGITAL 6000 CUENTAS | DCM6003 | 48.31 | 2 | • 6000 cuentas <br> • Retención de datos <br> • Corriente CA: 6A / 60A / 600A / ± (2.5% +8) <br> • Voltaje de CA: 0.1 ~ 600V ± (0.8% +5) <br> • Voltaje DC: 0.1 ~ 600V ± (0.5% +3) <br> • Resistencia: 0 ~ 60kΩ ± (0.8% +3) <br> • Con función de retroiluminación
MEDICION | MEDICION | TIZADOR LIQUIDO 30M | HCLR0130 | 5.22 | 1 | • Carrete de línea de tiza <br> • Longitud: 30 m <br> • Con 1 tiza de botella <br> • Con 1 burbuja del alcohol de las PC
MEDICION | MEDICION | TRIPODE PARA NIVEL LASER | HLLT01152 | 28.37 | 2 | • Rosca de 5/8 y 1/4 <br> • Trípode de aluminio de 1,2 m <br> • Adecuado para HLL156508, HLL306505, HLL305205 <br> • Peso: 1,0 kilogramos
NEUMATICAS | NEUMATICAS | COMPRESOR DE AIRE 1.5KW 2HP | UAC20246 | 160.54 | 2 | • Voltaje: 110-120V ~ 60Hz <br> • Potencia de entrada: 1.5 kW (2 HP) <br> • Tanque: 24L (6.3Gal) <br> • Ruido: 96db <br> • Bomba lubricada con aceite <br> • Velocidad sin carga: 3400 rpm <br> • Presión de funcionamiento: max.8bar
NEUMATICAS | NEUMATICAS | ENGRASADORA 400CC PROFESIONAL | GRG015001 | 15.57 | 7 | • Pistola engrasadora para trabajo pesado <br> • Calidad de Taiwan <br> • Capacidad: 400CC / 14Oz <br> • Manera del cargamento: 14Oz <br> • Cartucho / 400CC a granel <br> • Presión de trabajo: 4500psi <br> • Presión de rotura: 10000psi
NEUMATICAS | NEUMATICAS | ENGRASADORA NEUMATICA 30L | AGL02301 | 272.69 | 1 | • Capacidad: 30L <br> • Aplicación del tambor: 330 * 430mm <br> • Relación de presión: 50: 1 <br> • Presión de trabajo: 6-8 bar <br> • Caudal máx. Libre: 850 g / min <br> • Presión máx. Fluido: 400 bar <br> • Diámetro del cilindro: 70 mm
NEUMATICAS | NEUMATICAS | GATA HIDRAULICA T/LAGARTO 2T | HFJ201 | 46.88 | 1 | • 2 Ton Min. altura: 140 mm <br> • Max. altura: 340 mm <br> • Recorrido: 200mm
NEUMATICAS | NEUMATICAS | GATA HIDRAULICA T/LAGARTO 3T PLATO GIRATORIO | HFJ302 | 109.89 | 1 | • 3 Ton Min. altura: 135 mm <br> • Max. altura: 410 mm <br> • Viaje: 275mm <br> • Peso neto: 16 kg
NEUMATICAS | NEUMATICAS | GATA HIDRAULICA TIPO BOTELLA 6TON | HBJ602 | 30.81 | 1 | • 6 toneladas <br> • Con valvula de seguridad <br> • Min. altura: 216 mm <br> • Max. altura: 413 mm <br> • Viaje: 197 mm <br> • Peso neto: 4.6kg
NEUMATICAS | NEUMATICAS | LLAVE NEUMATICA 1/2 C/RACHA | ARW121 | 62.25 | 1 | • Unidad Cuadrada: 12mm (1/2) <br> • Velocidad sin carga: 160 RPM <br> • Max.torque: 68N.m (50 Ft-Lb) <br> • Escape delantero <br> • Capacidad del tornillo de tamaño: 1/2 (13 mm) <br> • Entrada de aire (NPT): 1/4 <br> • Manguera de aire (ID): 3/8
NEUMATICAS | NEUMATICAS | MANGUERA PARA AIRE 10MT | AH1101-1 | 13.94 | 1 | • Material: pu <br> • Longitud: 10 m <br> • Acoplador de américa <br> • Diámetro: 5 / 8 mm
NEUMATICAS | NEUMATICAS | MANGUERA PARA AIRE 15MT | AH1151-1 | 19.01 | 2 | • Material: pu <br> • Longitud: 15 m <br> • Acoplador de américa <br> • Diámetro: 5 / 8 mm
NEUMATICAS | NEUMATICAS | GRAPAS 25MM | AST18251 | 4.69 | 1 | • Tamaño de la grapa: 25mm 2500 pcs / caja de color <br> • Adecuado para ACN50401 Ga18,1.25 X 1.0mm <br> • Corona de grapa: 5.7mm
NEUMATICAS | NEUMATICAS | PISTOLA 2 EN 1 DE CLAVOS Y GRAPAS 15-50MM | ACN50401 | 57.74 | 2 | • Capacidad de carga: 100 piezas <br> • Brad tamaño: 15-50mm <br> • Ga18,1.25X1.0mm <br> • Tamaño de la grapa: 16-40mm <br> • Ga18,1.25X1.0mm <br> • Corona de grapa: 5.7mm <br> • Presión de operación: 0.4-0.7Mpa (60-100Psi) <br> • Con 1000pcs clavos brad <br> • Con 200 unids grapas
NEUMATICAS | NEUMATICAS | PISTOLA CLAVADORA 50MM NEUMATICA | ABN15501 | 54.87 | 1 | • Capacidad de carga: 100 unids <br> • Tamaño de Brad: 15-50 mm <br> • Ga18,1.25x1.00 mm <br> • Presión de operación: 0.5-0.7 <br> • Mpa (75-100Psi) <br> • Con 1000pcs brad uñas
NEUMATICAS | NEUMATICAS | PISTOLA DE AIRE | ABG031-1 | 5.54 | 1 | • Longitud de la boquilla: 16 mm <br> • Acoplador americano
NEUMATICAS | NEUMATICAS | PISTOLA DE PULVERIZADO 215MM | AWG1001 | 12.77 | 2 | • Tamaño de la boquilla: 215 mm <br> • Capacidad de lavado: 0.75L <br> • Presión de trabajo: 4 bar
NEUMATICAS | NEUMATICAS | SOPLETE DE PINTURA 400CC | ASG4042 | 24.36 | 3 | • Boquilla estándar: 1.5 mm <br> • Ancho del patrón: 180-250 mm <br> • Capacidad de pintura: 400cc <br> • Adecuado para capa base <br> • Con conector tipo Europa, conector tipo EE. UU. <br> • Conector tipo Nitto y conector tipo Italia <br> • Boquilla opcional: 1.5-2.0mm
NEUMATICAS | NEUMATICAS | SOPLETE HVLP PINTURA 1/2L | ASG1061 | 29.77 | 2 | • Boquilla estándar: 1.4 mm <br> • Ancho del patrón: 180-250 mm <br> • Capacidad de pintura: 600cc <br> • Adecuado para capa base <br> • Con conector tipo Europa, conector tipo EE. UU. <br> • Conector tipo Nitto y conector tipo Italia <br> • Boquilla opcional: 1.3-2.5mm
NEUMATICAS | NEUMATICAS | SOPLETE PINTURA 1/2 L INDUSTRIAL | ASG4041 | 24.36 | 2 | • Boquilla estándar: 1.5 mm <br> • Ancho del patrón: 180-250 mm <br> • Capacidad de pintura: 400cc <br> • Adecuado para capa base <br> • Presión de trabajo: 3-4 bar <br> • Contras de aire: 4.2-7.1 cfm (119-200 l / min) <br> • Boquilla opcional: 1.2-1.8mm
NEUMATICAS | NEUMATICAS | SOPLETE PINTURA 1L | ASG3101 | 24.02 | 1 | • Boquilla estándar: 1.5 mm <br> • Ancho del patrón: 140-180 mm <br> • Capacidad de pintura: 1000cc <br> • Adecuado para capa base <br> • Presión de trabajo: 3-4 bar <br> • Contras de aire: 4.2-7.1 cfm (119-200 l / min) <br> • Boquilla opcional: 1.2-1.8mm
SEGURIDAD | SEGURIDAD | GAFA PROTECTORA TRANSP | HSG02 | 1.86 | 2 | • Tiene la fuente y el marco ligero del PVC <br> • Diseño único del agujero de aire <br> • Las lentes de policarbonato de alto impacto <br> • Alta transparencia y son cómodas de usar
SEGURIDAD | SEGURIDAD | GAFA SEGURIDAD OBSCURA | HSG06 | 2.74 | 3 | • Material: PC Sombra oscura: 8 <br> • Peso ligero, cómodo de llevar, amplio campo visual
SEGURIDAD | SEGURIDAD | GAFA DE SOLDAR | HSGW01 | 3.28 | 2 | • Diseño de giro con posicionamiento de cierre abierto y cerrado <br> • Cuerpo de PVC flexible, diseño de ventilación indirecta, fácil de usar <br> • Las lentes internas son vidrios de soldadura con oscurecimiento automático
SEGURIDAD | SEGURIDAD | GAFAS DE SOLDFAR AUTOMATICAS | AHM111 | 16.54 | 1 | • Área de visualización: 95x31 mm <br> • Tamaño del cartucho: 108 x 50,8 x 5 mm <br> • Sensores: 2 <br> • Estado de luz: 3 <br> • Estado oscuro: 11 <br> • Protección UV / lR: hasta DlN 16 <br> • ENCENDIDO / APAGADO: Automático <br> • Tiempo de conmutación (claro a oscuro): <0,5 ms <br> • TlG amperios nominales: ≥ 30 amperios <br> • Temperatura de funcionamiento: -5 ℃ ~ + 55 ℃ <br> • Temperatura de almacenamiento: -20 ℃ ~ + 70 ℃ <br> • Fuente de alimentación: panel solar y batería
SEGURIDAD | SEGURIDAD | ARNES DE SEGURIDAD | HSH501502 | 49.96 | 5 | • Material: poliéster de alta resistencia <br> • Ancho de cincha: 50 mm <br> • 1 punto de fijación trasero 4 puntos de ajuste <br> • Cuerda de seguridad Tamaño: ¢ 13mm * 1.5m
SEGURIDAD | SEGURIDAD | CANDADO DE BLOQUE 60MM | DBBPL0602 | 13.73 | 2 | • Tamaño: 60mm <br> • Material: latón <br> • Peso: 234 g <br> • Con 3 llaves de latón de las PC
SEGURIDAD | SEGURIDAD | CANDADO DE HIERRO 75MM | DIPL0701 | 7.45 | 2 | • Tamaño: 75 mm <br> • Material: hierro <br> • Peso: 714g <br> • Con 3 piezas de llaves de hierro <br> • Cilindro de cerradura de latón <br> • Con cubierta de goma impermeable
SEGURIDAD | SEGURIDAD | CANDADO DE LATON 40MM | DBPL0402 | 7.93 | 2 | • Tamaño: 40 mm <br> • Material: latónv<br> • Peso: 142g <br> • Con 3 piezas de llaves de latón
SEGURIDAD | SEGURIDAD | CANDADO NEGRO 32MM PROFESIONAL | DIPL0301 | 1.95 | 1 | • Tamaño: 32 mm <br> • Material: hierro <br> • Peso: 95g <br> • Con 3 piezas de llaves de hierro <br> • Cilindro de cerradura de latón <br> • Con cubierta de goma impermeable
SEGURIDAD | SEGURIDAD | MASCARA SOLDAR AUTOMATICA 92X42MM | AHM008 | 45.46 | 1 | • Área de visualización: 92 × 42 mm <br> • Tamaño del cartucho: 110 × 90 × 9 mm <br> • Sensor de arco: 2 <br> • Estado de la luz: DIN 4 <br> • Estado oscuro: sombra variable, 9 ~ 13 <br> • Control de sombra: externo, variable <br> • Encendido / apagado: completamente automático <br> • Control de sensibilidad: AUTO <br> • Protección UV / IR: DIN 16 <br> • Fuente de alimentación: células solares + 2 * baterías de litio CR2032 <br> • Tiempo de conmutación: 1 / 15000S, de claro a oscuro <br> • Oscuro a claro (retraso): 0.1-1.0 automático <br> • TIG de bajo amperaje: ≥10amps (DC), ≥10amps (AC) <br> • Función de molienda: SÍ <br> • Alarma de bajo volumen: SÍ <br> • Tep de funcionamiento: -5 ℃ ~ + 55 ℃ <br> • Tep de almacenamiento: -20 ℃ ~ + 70 ℃
SEGURIDAD | SEGURIDAD | PROTECTOR FACIAL | HFSPC01 | 11.27 | 4 | • Visera de PC resistente al impacto <br> • El borde protege la frente de las heridas externas <br> • Sombrerería con perillas ajustables <br> • Con banda de sudor antibacterial
SEGURIDAD | SEGURIDAD | TAPONES PARA OIDOS | HEP02 | 0.71 | 6 | • Se conforma a la estructura del oído, seguro y sanitario <br> • Hecho de espuma de poliuretano, suave y ultra flexible <br> • Efecto de reducción de ruido superior <br> • Permite a los operadores mantener una audición aguda en el ruido ambiente
SEGURIDAD | SEGURIDAD | PROTECTOR DE OIDOS | HEM01 | 8.64 | 1 | • Resistente al impacto ABS cuerpo de la cáscara <br> • Almohadilla de espuma suave <br> • NRR: 24dB

## Listas
Categorias | Subcategorias
Manuales | Destornilladores | 17
| Martillos | 5
| Alicates | 27
| Cortadoras y estiletes | 27
| Llaves | 18
| Espatulas y rodillos | 12
| Prensas | 5
Electricas | Fijacion y perforacion | 15
| Corte | 15
| Acabados | 14
| Estacionarias | 4
| Soldadora y generador | 5
Accesorios | Discos | 16
| Brocas | 12
| Copas | 6
| Dados | 11
| Varios | 10
Medicion |  | 16
Neumaticas |  | 17
Seguridad |  | 19
271